## Sheet4
Unnamed: 0 | Unnamed: 1 | Fuente | Entrada-Salida | Variable | Voltaje (V) | Corriente (A) | Potencia (W) | Usos
Certificadas UL | Certificadas UL | LRS-100-3.3 | AC-DC | 0 | 3.3 | 20 | 66 | Maquinaria industrial automatizada, Sistemas de control industrial, Equipo mecánico y eléctrico, Rejilla, Uso estandar
Certificadas UL |  | LRS-200-3.3 | AC-DC | 0 | 3.3 | 40 | 132 | Maquinaria industrial automatizada, Sistemas de control industrial, Equipo mecánico y eléctrico, Rejilla, Uso estandar
Certificadas UL |  | LRS-350-3.3 | AC-DC | 0 | 3.3 | 60 | 198 | Maquinaria industrial automatizada, Sistemas de control industrial, Equipo mecánico y eléctrico, Rejilla, Uso estandar
Certificadas UL |  | RSP-150-3.3 | AC-DC | 0 | 3.3 | 30 | 99 | Sistemas de control industrial, Quemado de pantallas, Radiofrecuencia, Rejilla, Factor de potencia corregido (PFC)
Certificadas UL |  | RSP-200-2.5 | AC-DC | 0 | 2.5 | 40 | 100 | Sistemas de control industrial, Quemado de pantallas, Radiofrecuencia, Rejilla, Factor de potencia corregido (PFC)
Certificadas UL |  | LRS-200-4.2 | AC-DC | 0 | 4.2 | 40 | 168 | Maquinaria industrial automatizada, Sistemas de control industrial, Equipo mecánico y eléctrico, Rejilla, Uso estandar
Certificadas UL |  | LRS-350-4.2 | AC-DC | 0 | 4.2 | 60 | 252 | Maquinaria industrial automatizada, Sistemas de control industrial, Equipo mecánico y eléctrico, Rejilla, Uso estandar
Certificadas UL |  | LRS-35-5 | AC-DC | 0 | 5 | 7 | 35 | Maquinaria industrial automatizada, Sistemas de control industrial, Equipo mecánico y eléctrico, Rejilla, Uso estandar, Iluminación
Certificadas UL |  | LRS-50-5 | AC-DC | 0 | 5 | 10 | 50 | Maquinaria industrial automatizada, Sistemas de control industrial, Equipo mecánico y eléctrico, Rejilla, Uso estandar, Iluminación
Certificadas UL |  | HTS-60F-5 | AC-DC | 0 | 5 | 12 | 60 | Tiras LED, Videovigilancia, Audio en automoviles, Proyectos escolares
Certificadas UL |  | LRS-75-5 | AC-DC | 0 | 5 | 14 | 70 | Maquinaria industrial automatizada, Sistemas de control industrial, Equipo mecánico y eléctrico, Rejilla, Uso estandar, Iluminación
Certificadas UL |  | RSP-75-5 | AC-DC | 0 | 5 | 15 | 75 | Sistemas de control industrial, Quemado de pantallas, Radiofrecuencia, Rejilla, Factor de potencia corregido (PFC)
Certificadas UL |  | LRS-100-5 | AC-DC | 0 | 5 | 18 | 90 | Maquinaria industrial automatizada, Sistemas de control industrial, Equipo mecánico y eléctrico, Rejilla, Uso estandar, Iluminación
Certificadas UL |  | LRS-150F-5 | AC-DC | 0 | 5 | 22 | 110 | Maquinaria industrial automatizada, Sistemas de control industrial, Equipo mecánico y eléctrico, Amplio rango (85-264VAC), Rejilla
Certificadas UL |  | RSP-100-5 | AC-DC | 0 | 5 | 20 | 100 | Sistemas de control industrial, Quemado de pantallas, Radiofrecuencia, Rejilla, Factor de potencia corregido (PFC)
Certificadas UL |  | HTS-150F-5 | AC-DC | 0 | 5 | 30 | 150 | Tiras LED, Videovigilancia, Audio en automoviles, Proyectos escolares
Certificadas UL |  | RSP-150-5 | AC-DC | 0 | 5 | 30 | 150 | Sistemas de control industrial, Quemado de pantallas, Radiofrecuencia, Rejilla, Factor de potencia corregido (PFC)
Certificadas UL |  | LRS-200-5 | AC-DC | 0 | 5 | 40 | 200 | Maquinaria industrial automatizada, Sistemas de control industrial, Equipo mecánico y eléctrico, Rejilla, Uso estandar, Iluminación
Certificadas UL |  | A-350FAK-5 | AC-DC | 0 | 5 | 60 | 300 | Pantallas LED, Luces indicadoras LED, Paredes LED TV, Pantalla Publicitaria, Rejilla, Uso estandar
Certificadas UL |  | LRS-350-5 | AC-DC | 0 | 5 | 60 | 300 | Maquinaria industrial automatizada, Sistemas de control industrial, Equipo mecánico y eléctrico, Rejilla, Uso estandar, Iluminación
Certificadas UL |  | LRS-450-5 | AC-DC | 0 | 5 | 75 | 375 | Maquinaria industrial automatizada, Sistemas de control industrial, Equipo mecánico y eléctrico, Rejilla, Uso estandar, Iluminación
Certificadas UL |  | SE-450-5 | AC-DC | 0 | 5 | 75 | 375 | Maquinaria industrial automatizada, Sistemas de control industrial, Prototipos y reparaciones, Sistemas de seguridad, Rejilla, Uso estandar
Certificadas UL |  | SE-600-5 | AC-DC | 0 | 5 | 100 | 500 | Maquinaria industrial automatizada, Sistemas de control industrial, Prototipos y reparaciones, Sistemas de seguridad
Certificadas UL |  | SE-1000-5 | AC-DC | 0 | 5 | 150 | 750 | Maquinaria industrial automatizada, Sistemas de control industrial, Prototipos y reparaciones, Sistemas de seguridad
Certificadas UL |  | SE-1500-5 | AC-DC | 0 | 5 | 300 | 1500 | Maquinaria industrial automatizada, Sistemas de control industrial, Prototipos y reparaciones, Sistemas de seguridad
Certificadas UL |  | RSP-100-7.5 | AC-DC | 0 | 7.5 | 13.5 | 101.25 | Sistemas de control industrial, Quemado de pantallas, Radiofrecuencia, Rejilla, Factor de potencia corregido (PFC)
Certificadas UL |  | RSP-150-7.5 | AC-DC | 0 | 7.5 | 20 | 150 | Sistemas de control industrial, Quemado de pantallas, Radiofrecuencia, Rejilla, Factor de potencia corregido (PFC)
Certificadas UL |  | SE-1000-9 | AC-DC | 0 | 9 | 100 | 900 | Maquinaria industrial automatizada, Sistemas de control industrial, Prototipos y reparaciones, Sistemas de seguridad
Certificadas UL |  | LRS-35-12 | AC-DC | 0 | 12 | 3 | 36 | Maquinaria industrial automatizada, Sistemas de control industrial, Equipo mecánico y eléctrico, Rejilla, Uso estandar, Iluminación
Certificadas UL |  | A-50FGB-12 | AC-DC | 0 | 12 | 4.2 | 50.4 | Sistemas de control industrial, Equipo mecánico y eléctrico, Electrodomésticos, Rejilla, Uso estandar, Iluminación
Certificadas UL |  | LRS-50-12 | AC-DC | 0 | 12 | 4.2 | 50.4 | Maquinaria industrial automatizada, Sistemas de control industrial, Equipo mecánico y eléctrico, Rejilla, Uso estandar, Iluminación
Certificadas UL |  | A-75FAM-12 | AC-DC | 0 | 12 | 6 | 72 | Sistemas de control industrial, Equipo mecánico y eléctrico, Electrodomésticos, Rejilla, Uso estandar, Iluminación
Certificadas UL |  | LRS-75-12 | AC-DC | 0 | 12 | 6 | 72 | Maquinaria industrial automatizada, Sistemas de control industrial, Equipo mecánico y eléctrico, Rejilla, Uso estandar, Iluminación
Certificadas UL |  | RSP-75-12 | AC-DC | 0 | 12 | 6.3 | 75.6 | Sistemas de control industrial, Quemado de pantallas, Radiofrecuencia, Rejilla, Factor de potencia corregido (PFC)
|  | HRP-100-12 | AC-DC | 0 | 12 | 8.5 | 102 | Sistemas de control industrial, Quemado de pantallas, Radiofrecuencia, Rejilla, Factor de potencia corregido (PFC), PFC con control de encendido
|  | HRP-200-12 | AC-DC | 0 | 12 | 16.7 | 200 | Sistemas de control industrial, Quemado de pantallas, Radiofrecuencia, Rejilla, Factor de potencia corregido (PFC), PFC con control de encendido
Certificadas UL |  | A-100FAN-12 | AC-DC | 0 | 12 | 8.5 | 102 | Laboratorios y talleres de reparación, Proyectos escolares, Mantenimiento, Rejilla, Uso estandar, Iluminación, Factor de potencia corregido (PFC)
Certificadas UL |  | LRS-100-12 | AC-DC | 0 | 12 | 8.5 | 102 | Maquinaria industrial automatizada, Sistemas de control industrial, Equipo mecánico y eléctrico, Rejilla, Uso estandar, Iluminación
Certificadas UL |  | LRS-100N2-12 | AC-DC | 0 | 12 | 8.5 | 102 | Maquinaria industrial automatizada, Sistemas de control industrial, Equipo mecánico y eléctrico, Rejilla, Doble Potencia Máxima
Certificadas UL |  | RSP-100-12 | AC-DC | 0 | 12 | 8.5 | 102 | Sistemas de control industrial, Quemado de pantallas, Radiofrecuencia, Rejilla, Factor de potencia corregido (PFC)
Certificadas UL |  | A-150FAO-12 | AC-DC | 0 | 12 | 12.5 | 150 | Sistemas de control industrial, Equipo mecánico y eléctrico, Electrodomésticos, Rejilla, Uso estandar, Iluminación, Factor de potencia corregido (PFC)
Certificadas UL |  | LRS-150-12 | AC-DC | 0 | 12 | 12.5 | 150 | Maquinaria industrial automatizada, Sistemas de control industrial, Equipo mecánico y eléctrico, Rejilla, Uso estandar, Iluminación
Certificadas UL |  | LRS-150F-12 | AC-DC | 0 | 12 | 12.5 | 150 | Maquinaria industrial automatizada, Sistemas de control industrial, Equipo mecánico y eléctrico, Amplio rango (85-264VAC), Rejilla
Certificadas UL |  | RSP-150-12 | AC-DC | 0 | 12 | 12.5 | 150 | Sistemas de control industrial, Quemado de pantallas, Radiofrecuencia, Rejilla, Factor de potencia corregido (PFC)
Certificadas UL |  | A-200FAK-12 | AC-DC | 0 | 12 | 16.7 | 200.4 | Tiras LED, Videovigilancia, Proyectos escolares, Rejilla, Uso estandar, Iluminación
Certificadas UL |  | LRS-200-12 | AC-DC | 0 | 12 | 17 | 204 | Maquinaria industrial automatizada, Sistemas de control industrial, Equipo mecánico y eléctrico, Rejilla, Uso estandar, Iluminación
Certificadas UL |  | LRS-200N2-12 | AC-DC | 0 | 12 | 17 | 204 | Maquinaria industrial automatizada, Sistemas de control industrial, Equipo mecánico y eléctrico, Rejilla, Doble Potencia Máxima
Certificadas UL |  | RSP-200-12 | AC-DC | 0 | 12 | 16.7 | 200.4 | Sistemas de control industrial, Quemado de pantallas, Radiofrecuencia, Rejilla, Factor de potencia corregido (PFC)
Certificadas UL |  | RSP-320-12 | AC-DC | 0 | 12 | 26.7 | 320.4 | Sistemas de control industrial, Quemado de pantallas, Radiofrecuencia, Rejilla, Factor de potencia corregido (PFC)
|  | RSP-500-12 | AC-DC | 0 | 12 | 41.7 | 500.4 | Sistemas de control industrial, Quemado de pantallas, Radiofrecuencia, Rejilla, Factor de potencia corregido (PFC)
Certificadas UL |  | A-350FAK-12 | AC-DC | 0 | 12 | 29 | 348 | Tiras LED, Videovigilancia, Proyectos escolares, Rejilla, Uso estandar, Iluminación
Certificadas UL |  | LRS-350-12 | AC-DC | 0 | 12 | 29 | 348 | Maquinaria industrial automatizada, Sistemas de control industrial, Equipo mecánico y eléctrico, Rejilla, Uso estandar, Iluminación
Certificadas UL |  | LRS-350N2-12 | AC-DC | 0 | 12 | 29 | 348 | Maquinaria industrial automatizada, Sistemas de control industrial, Equipo mecánico y eléctrico, Rejilla, Doble Potencia Máxima
Certificadas UL |  | SE-450-12 | AC-DC | 0 | 12 | 37.5 | 450 | Maquinaria industrial automatizada, Sistemas de control industrial, Prototipos y reparaciones, Sistemas de seguridad, Rejilla, Uso estandar
Certificadas UL |  | LRS-600-12 | AC-DC | 0 | 12 | 50 | 600 | Maquinaria industrial automatizada, Sistemas de control industrial, Equipo mecánico y eléctrico
Certificadas UL |  | LRS-600N2-12 | AC-DC | 0 | 12 | 50 | 600 | Maquinaria industrial automatizada, Sistemas de control industrial, Equipo mecánico y eléctrico
Certificadas UL |  | RSP-1000-12 | AC-DC | 0 | 12 | 60 | 720 | Sistemas de control industrial, Quemado de pantallas, Radiofrecuencia
Certificadas UL |  | SE-1000-12 | AC-DC | 0 | 12 | 83.3 | 999.6 | Maquinaria industrial automatizada, Sistemas de control industrial, Prototipos y reparaciones, Sistemas de seguridad
Certificadas UL |  | RSP-1500-12 | AC-DC | 0 | 12 | 125 | 1500 | Sistemas de control industrial, Quemado de pantallas, Radiofrecuencia
Certificadas UL |  | SE-1500-12 | AC-DC | 0 | 12 | 125 | 1500 | Maquinaria industrial automatizada, Sistemas de control industrial, Prototipos y reparaciones, Sistemas de seguridad
Certificadas UL |  | RSP-150-13.5 | AC-DC | 0 | 13.5 | 11.2 | 151.2 | Sistemas de control industrial, Quemado de pantallas, Radiofrecuencia, Rejilla, Factor de potencia corregido (PFC)
Certificadas UL |  | RSP-200-13.5 | AC-DC | 0 | 13.5 | 14.9 | 201.15 | Sistemas de control industrial, Quemado de pantallas, Radiofrecuencia, Rejilla, Factor de potencia corregido (PFC)
Certificadas UL |  | LRS-150F-15 | AC-DC | 0 | 15 | 10 | 150 | Maquinaria industrial automatizada, Sistemas de control industrial, Equipo mecánico y eléctrico, Amplio rango (85-264VAC), Rejilla
Certificadas UL |  | LRS-35-15 | AC-DC | 0 | 15 | 2.4 | 36 | Maquinaria industrial automatizada, Sistemas de control industrial, Equipo mecánico y eléctrico, Rejilla, Uso estandar
Certificadas UL |  | LRS-350-15 | AC-DC | 0 | 15 | 23.2 | 348 | Maquinaria industrial automatizada, Sistemas de control industrial, Equipo mecánico y eléctrico, Rejilla, Uso estandar
Certificadas UL |  | LRS-450-15 | AC-DC | 0 | 15 | 30 | 450 | Maquinaria industrial automatizada, Sistemas de control industrial, Equipo mecánico y eléctrico, Rejilla, Uso estandar
Certificadas UL |  | LRS-600-15 | AC-DC | 0 | 15 | 40 | 600 | Maquinaria industrial automatizada, Sistemas de control industrial, Equipo mecánico y eléctrico, Rejilla, Uso estandar
Certificadas UL |  | RSP-200-15 | AC-DC | 0 | 15 | 13.4 | 201 | Sistemas de control industrial, Quemado de pantallas, Radiofrecuencia, Rejilla, Factor de potencia corregido (PFC)
Certificadas UL |  | LRS-100-15 | AC-DC | 0 | 15 | 7 | 105 | Maquinaria industrial automatizada, Sistemas de control industrial, Equipo mecánico y eléctrico
Certificadas UL |  | SE-1000-15 | AC-DC | 0 | 15 | 66.7 | 1000.5 | Maquinaria industrial automatizada, Sistemas de control industrial, Prototipos y reparaciones, Sistemas de seguridad
Certificadas UL |  | SE-1500-15 | AC-DC | 0 | 15 | 100 | 1500 | Maquinaria industrial automatizada, Sistemas de control industrial, Prototipos y reparaciones, Sistemas de seguridad
Certificadas UL |  | SE-450-15 | AC-DC | 0 | 15 | 30 | 450 | Maquinaria industrial automatizada, Sistemas de control industrial, Prototipos y reparaciones, Sistemas de seguridad, Rejilla, Uso estandar
Certificadas UL |  | LRS-35-24 | AC-DC | 0 | 24 | 1.5 | 36 | Maquinaria industrial automatizada, Sistemas de control industrial, Equipo mecánico y eléctrico, Rejilla, Uso estandar, Iluminación
Certificadas UL |  | A-50FGB-24 | AC-DC | 0 | 24 | 2.1 | 50.4 | Sistemas de control industrial, Equipo mecánico y eléctrico, Electrodomésticos, Rejilla, Uso estandar, Iluminación
Certificadas UL |  | LRS-50-24 | AC-DC | 0 | 24 | 2.2 | 52.8 | Maquinaria industrial automatizada, Sistemas de control industrial, Equipo mecánico y eléctrico, Rejilla, Uso estandar, Iluminación
Certificadas UL |  | A-75FAM-24 | AC-DC | 0 | 24 | 3.2 | 76.8 | Sistemas de control industrial, Equipo mecánico y eléctrico, Electrodomésticos, Rejilla, Uso estandar, Iluminación
Certificadas UL |  | LRS-75-24 | AC-DC | 0 | 24 | 3.2 | 76.8 | Maquinaria industrial automatizada, Sistemas de control industrial, Equipo mecánico y eléctrico, Rejilla, Uso estandar, Iluminación
Certificadas UL |  | RSP-75-24 | AC-DC | 0 | 24 | 3.2 | 76.8 | Sistemas de control industrial, Quemado de pantallas, Radiofrecuencia, Rejilla, Factor de potencia corregido (PFC)
Certificadas UL |  | A-100FAN-24 | AC-DC | 0 | 24 | 4.5 | 108 | Sistemas de control industrial, Equipo mecánico y eléctrico, Electrodomésticos, Rejilla, Uso estandar, Iluminación
Certificadas UL |  | A-100FKB-24P | AC-DC | 0 | 24 | 4.2 | 100.8 | Tiras LED, Videovigilancia, Proyectos escolares, Rejilla, Factor de potencia corregido (PFC)
Certificadas UL |  | LRS-100-24 | AC-DC | 0 | 24 | 4.5 | 108 | Maquinaria industrial automatizada, Sistemas de control industrial, Equipo mecánico y eléctrico, Rejilla, Uso estandar, Iluminación
Certificadas UL |  | LRS-100N2-24 | AC-DC | 0 | 24 | 4.2 | 100.8 | Maquinaria industrial automatizada, Sistemas de control industrial, Equipo mecánico y eléctrico, Rejilla, Doble Potencia Máxima
Certificadas UL |  | A-150FAO-24 | AC-DC | 0 | 24 | 6.5 | 156 | Sistemas de control industrial, Equipo mecánico y eléctrico, Electrodomésticos, Rejilla, Uso estandar, Iluminación
Certificadas UL |  | LRS-150-24 | AC-DC | 0 | 24 | 6.5 | 156 | Maquinaria industrial automatizada, Sistemas de control industrial, Equipo mecánico y eléctrico, Rejilla, Uso estandar, Iluminación
Certificadas UL |  | LRS-150F-24 | AC-DC | 0 | 24 | 6.5 | 156 | Maquinaria industrial automatizada, Sistemas de control industrial, Equipo mecánico y eléctrico, Amplio rango (85-264VAC), Rejilla
Certificadas UL |  | RSP-150-24 | AC-DC | 0 | 24 | 6.3 | 151.2 | Sistemas de control industrial, Quemado de pantallas, Radiofrecuencia, Rejilla, Factor de potencia corregido (PFC)
Certificadas UL |  | A-200FAK-24 | AC-DC | 0 | 24 | 8.8 | 211.2 | Tiras LED, Videovigilancia, Proyectos escolares, Rejilla, Uso estandar, Iluminación
Certificadas UL |  | A-200FKD-24P-00 | AC-DC | 0 | 24 | 8.3 | 199.2 | Tiras LED, Videovigilancia, Proyectos escolares, Rejilla, Factor de potencia corregido (PFC)
Certificadas UL |  | LRS-200-24 | AC-DC | 0 | 24 | 8.8 | 211.2 | Maquinaria industrial automatizada, Sistemas de control industrial, Equipo mecánico y eléctrico, Rejilla, Uso estandar, Iluminación
Certificadas UL |  | LRS-200N2-24 | AC-DC | 0 | 24 | 8.8 | 211.2 | Maquinaria industrial automatizada, Sistemas de control industrial, Equipo mecánico y eléctrico, Rejilla, Doble Potencia Máxima
Certificadas UL |  | RSP-200-24 | AC-DC | 0 | 24 | 8.4 | 201.6 | Sistemas de control industrial, Quemado de pantallas, Radiofrecuencia, Rejilla, Factor de potencia corregido (PFC)
Certificadas UL |  | RSP-320-24 | AC-DC | 0 | 24 | 13.4 | 321.6 | Sistemas de control industrial, Quemado de pantallas, Radiofrecuencia, Rejilla, Factor de potencia corregido (PFC)
Certificadas UL |  | A-350FAK-24 | AC-DC | 0 | 24 | 14.6 | 350.4 | Tiras LED, Videovigilancia, Proyectos escolares, Rejilla, Uso estandar, Iluminación
Certificadas UL |  | A-350FKD-24P-00 | AC-DC | 0 | 24 | 14.6 | 350.4 | Tiras LED, Videovigilancia, Proyectos escolares, Rejilla, Factor de potencia corregido (PFC)
Certificadas UL |  | LRS-350-24 | AC-DC | 0 | 24 | 14.6 | 350.4 | Maquinaria industrial automatizada, Sistemas de control industrial, Equipo mecánico y eléctrico, Rejilla, Uso estandar, Iluminación
Certificadas UL |  | LRS-350N2-24 | AC-DC | 0 | 24 | 14.6 | 350.4 | Maquinaria industrial automatizada, Sistemas de control industrial, Equipo mecánico y eléctrico, Rejilla, Doble Potencia Máxima
Certificadas UL |  | LRS-450-24 | AC-DC | 0 | 24 | 18.8 | 451.2 | Maquinaria industrial automatizada, Sistemas de control industrial, Equipo mecánico y eléctrico, Rejilla, Uso estandar, Iluminación
Certificadas UL |  | SE-450-24 | AC-DC | 0 | 24 | 18.8 | 451.2 | Maquinaria industrial automatizada, Sistemas de control industrial, Prototipos y reparaciones, Sistemas de seguridad, Rejilla, Iluminación
Certificadas UL |  | LRS-600-24 | AC-DC | 0 | 24 | 25 | 600 | Maquinaria industrial automatizada, Sistemas de control industrial, Equipo mecánico y eléctrico
Certificadas UL |  | LRS-600N2-24 | AC-DC | 0 | 24 | 25 | 600 | Maquinaria industrial automatizada, Sistemas de control industrial, Equipo mecánico y eléctrico
Certificadas UL |  | SE-600-24 | AC-DC | 0 | 24 | 25 | 600 | Maquinaria industrial automatizada, Sistemas de control industrial, Prototipos y reparaciones, Sistemas de seguridad
Certificadas UL |  | LRS-600-27 | AC-DC | 0 | 27 | 22.2 | 599.4 | Maquinaria industrial automatizada, Sistemas de control industrial, Equipo mecánico y eléctrico
Certificadas UL |  | RSP-200-27 | AC-DC | 0 | 27 | 7.5 | 202.5 | Sistemas de control industrial, Quemado de pantallas, Radiofrecuencia, Rejilla, Factor de potencia corregido (PFC)
Certificadas UL |  | SE-1500-27 | AC-DC | 0 | 27 | 55.6 | 1501.2 | Maquinaria industrial automatizada, Sistemas de control industrial, Prototipos y reparaciones, Sistemas de seguridad
Certificadas UL |  | SE-600-27 | AC-DC | 0 | 27 | 22.2 | 599.4 | Maquinaria industrial automatizada, Sistemas de control industrial, Prototipos y reparaciones, Sistemas de seguridad
Certificadas UL |  | LRS-100-36 | AC-DC | 0 | 36 | 2.8 | 100.8 | Maquinaria industrial automatizada, Sistemas de control industrial, Equipo mecánico y eléctrico, Rejilla, Uso estandar
Certificadas UL |  | LRS-150F-36 | AC-DC | 0 | 36 | 4.3 | 154.8 | Maquinaria industrial automatizada, Sistemas de control industrial, Equipo mecánico y eléctrico, Amplio rango (85-264VAC), Rejilla
Certificadas UL |  | LRS-200-36 | AC-DC | 0 | 36 | 5.9 | 212.4 | Maquinaria industrial automatizada, Sistemas de control industrial, Equipo mecánico y eléctrico, Rejilla, Uso estandar
Certificadas UL |  | LRS-35-36 | AC-DC | 0 | 36 | 1 | 36 | Maquinaria industrial automatizada, Sistemas de control industrial, Equipo mecánico y eléctrico, Rejilla, Uso estandar
Certificadas UL |  | LRS-350-36 | AC-DC | 0 | 36 | 9.7 | 349.2 | Maquinaria industrial automatizada, Sistemas de control industrial, Equipo mecánico y eléctrico, Rejilla, Uso estandar
Certificadas UL |  | LRS-450-36 | AC-DC | 0 | 36 | 12.5 | 450 | Maquinaria industrial automatizada, Sistemas de control industrial, Equipo mecánico y eléctrico, Rejilla, Uso estandar
Certificadas UL |  | LRS-50-36 | AC-DC | 0 | 36 | 1.45 | 52.2 | Maquinaria industrial automatizada, Sistemas de control industrial, Equipo mecánico y eléctrico, Rejilla, Uso estandar
Certificadas UL |  | LRS-600-36 | AC-DC | 0 | 36 | 16.6 | 597.6 | Maquinaria industrial automatizada, Sistemas de control industrial, Equipo mecánico y eléctrico
Certificadas UL |  | LRS-75-36 | AC-DC | 0 | 36 | 2.1 | 75.6 | Maquinaria industrial automatizada, Sistemas de control industrial, Equipo mecánico y eléctrico, Rejilla, Uso estandar
Certificadas UL |  | LRS-100N2-36 | AC-DC | 0 | 36 | 2.8 | 100.8 | Maquinaria industrial automatizada, Sistemas de control industrial, Equipo mecánico y eléctrico, Rejilla, Doble Potencia Máxima
Certificadas UL |  | HF25W-SL-48 | AC-DC | 0 | 48 | 0.57 | 27.36 | Maquinaria industrial automatizada, Sistemas de control industrial, Equipo mecánico y eléctrico
Certificadas UL |  | LRS-35-48 | AC-DC | 0 | 48 | 0.8 | 38.4 | Maquinaria industrial automatizada, Sistemas de control industrial, Equipo mecánico y eléctrico, Rejilla, Uso estandar
Certificadas UL |  | LRS-50-48 | AC-DC | 0 | 48 | 1.1 | 52.8 | Maquinaria industrial automatizada, Sistemas de control industrial, Equipo mecánico y eléctrico, Rejilla, Uso estandar
Certificadas UL |  | HUS-75FG-48 | AC-DC | 0 | 48 | 1.6 | 76.8 | Maquinaria industrial automatizada, Sistemas de control industrial, Equipo mecánico y eléctrico
Certificadas UL |  | LRS-75-48 | AC-DC | 0 | 48 | 1.6 | 76.8 | Maquinaria industrial automatizada, Sistemas de control industrial, Equipo mecánico y eléctrico, Rejilla, Uso estandar
Certificadas UL |  | RSP-75-48 | AC-DC | 0 | 48 | 1.6 | 76.8 | Sistemas de control industrial, Quemado de pantallas, Radiofrecuencia
Certificadas UL |  | HF100W-SF-48 | AC-DC | 0 | 48 | 2.2 | 105.6 | Maquinaria industrial automatizada, Sistemas de control industrial, Equipo mecánico y eléctrico
Certificadas UL |  | HTS-100F-48 | AC-DC | 0 | 48 | 2.2 | 105.6 | Tiras LED, Videovigilancia, Audio en automoviles, Proyectos escolares
Certificadas UL |  | LRS-100-48 | AC-DC | 0 | 48 | 2.3 | 110.4 | Maquinaria industrial automatizada, Sistemas de control industrial, Equipo mecánico y eléctrico, Rejilla, Uso estandar
Certificadas UL |  | RSP-100-48 | AC-DC | 0 | 48 | 2.1 | 100.8 | Sistemas de control industrial, Quemado de pantallas, Radiofrecuencia, Rejilla, Factor de potencia corregido (PFC)
Certificadas UL |  | LRS-100N2-48 | AC-DC | 0 | 48 | 2.1 | 100.8 | Maquinaria industrial automatizada, Sistemas de control industrial, Equipo mecánico y eléctrico, Rejilla, Doble Potencia Máxima
Certificadas UL |  | LRS-150-48 | AC-DC | 0 | 48 | 3.3 | 158.4 | Maquinaria industrial automatizada, Sistemas de control industrial, Equipo mecánico y eléctrico, Rejilla, Uso estandar
Certificadas UL |  | LRS-150F-48 | AC-DC | 0 | 48 | 3.3 | 158.4 | Maquinaria industrial automatizada, Sistemas de control industrial, Equipo mecánico y eléctrico, Amplio rango (85-264VAC), Rejilla
Certificadas UL |  | RSP-150-48 | AC-DC | 0 | 48 | 3.2 | 153.6 | Sistemas de control industrial, Quemado de pantallas, Radiofrecuencia
Certificadas UL |  | LRS-200-48 | AC-DC | 0 | 48 | 4.4 | 211.2 | Maquinaria industrial automatizada, Sistemas de control industrial, Equipo mecánico y eléctrico, Rejilla, Uso estandar
Certificadas UL |  | RSP-200-48 | AC-DC | 0 | 48 | 4.2 | 201.6 | Sistemas de control industrial, Quemado de pantallas, Radiofrecuencia, Rejilla, Factor de potencia corregido (PFC)
Certificadas UL |  | LRS-200N2-48 | AC-DC | 0 | 48 | 4.4 | 211.2 | Maquinaria industrial automatizada, Sistemas de control industrial, Equipo mecánico y eléctrico, Rejilla, Doble Potencia Máxima
Certificadas UL |  | RSP-320-48 | AC-DC | 0 | 48 | 6.7 | 321.6 | Sistemas de control industrial, Quemado de pantallas, Radiofrecuencia, Rejilla, Factor de potencia corregido (PFC)
Certificadas UL |  | LRS-350-48 | AC-DC | 0 | 48 | 7.3 | 350.4 | Maquinaria industrial automatizada, Sistemas de control industrial, Equipo mecánico y eléctrico, Rejilla, Uso estandar
Certificadas UL |  | LRS-350N2-48 | AC-DC | 0 | 48 | 7.3 | 350.4 | Maquinaria industrial automatizada, Sistemas de control industrial, Equipo mecánico y eléctrico, Rejilla, Doble Potencia Máxima
Certificadas UL |  | RSP-500-48 | AC-DC | 0 | 48 | 10.5 | 504 | Sistemas de control industrial, Quemado de pantallas, Radiofrecuencia, Rejilla, Factor de potencia corregido (PFC)
Certificadas UL |  | SE-450-48 | AC-DC | 0 | 48 | 9.4 | 451.2 | Maquinaria industrial automatizada, Sistemas de control industrial, Prototipos y reparaciones, Sistemas de seguridad
|  | LRS-350N2-36 | AC-DC | 0 | 36 | 9.7 | 349 | Maquinaria industrial automatizada, Sistemas de control industrial, Equipo mecánico y eléctrico, Rejilla, Doble Potencia Máxima
Conv AC-DC para PCB | Montaje | AFC-3.3S | AC-DC | 0 | 3.3 | 2.5 | 8.25 | Desarrollo y prototipado de circuitos, Módulos para PCB (AC-DC), Desarrollo electrónico
Conv AC-DC para PCB | Montaje | AHC-3.3S | AC-DC | 0 | 3.3 | 1.25 | 4.125 | Desarrollo y prototipado de circuitos, Módulos para PCB (AC-DC), Desarrollo electrónico
Conv AC-DC para PCB | Montaje | HLK-5M03 | AC-DC | 0 | 3.3 | 1.5 | 4.95 | Desarrollo y prototipado de circuitos, Módulos para PCB (AC-DC), Desarrollo electrónico
Conv AC-DC para PCB | Montaje | HLK-PM03 | AC-DC | 0 | 3.3 | 1 | 3.3 | Desarrollo y prototipado de circuitos, Módulos para PCB (AC-DC), Desarrollo electrónico
Conv AC-DC para PCB | Montaje | IRM-01-3.3 | AC-DC | 0 | 3.3 | 0.3 | 0.99 | Desarrollo y prototipado de circuitos, Módulos para PCB (AC-DC), Desarrollo electrónico
Conv AC-DC para PCB | Montaje | IRM-02-3.3 | AC-DC | 0 | 3.3 | 0.6 | 1.98 | Desarrollo y prototipado de circuitos, Módulos para PCB (AC-DC), Desarrollo electrónico
Conv AC-DC para PCB | Montaje | IRM-03-3.3 | AC-DC | 0 | 3.3 | 0.9 | 2.97 | Desarrollo y prototipado de circuitos, Módulos para PCB (AC-DC), Desarrollo electrónico
Conv AC-DC para PCB | Montaje | IRM-05-3.3 | AC-DC | 0 | 3.3 | 1.25 | 4.125 | Desarrollo y prototipado de circuitos, Módulos para PCB (AC-DC), Desarrollo electrónico
Conv AC-DC para PCB | Montaje | IRM-10-3.3 | AC-DC | 0 | 3.3 | 2.5 | 8.25 | Desarrollo y prototipado de circuitos, Módulos para PCB (AC-DC), Desarrollo electrónico
Conv AC-DC para PCB | Montaje | IRM-15-3.3 | AC-DC | 0 | 3.3 | 3.5 | 11.55 | Desarrollo y prototipado de circuitos, Módulos para PCB (AC-DC), Desarrollo electrónico
Conv AC-DC para PCB | Montaje | AHC-5S | AC-DC | 0 | 5 | 1 | 5 | Desarrollo y prototipado de circuitos, Módulos para PCB (AC-DC), Desarrollo electrónico
Conv AC-DC para PCB | Montaje | AJC-5S | AC-DC | 0 | 5 | 8 | 40 | Desarrollo y prototipado de circuitos, Módulos para PCB (AC-DC), Desarrollo electrónico
Conv AC-DC para PCB | Montaje | HLK-10M05 | AC-DC | 0 | 5 | 2 | 10 | Desarrollo y prototipado de circuitos, Módulos para PCB (AC-DC), Desarrollo electrónico
Conv AC-DC para PCB | Montaje | HLK-2M05 | AC-DC | 0 | 5 | 0.4 | 2 | Desarrollo y prototipado de circuitos, Módulos para PCB (AC-DC), Desarrollo electrónico
Conv AC-DC para PCB | Montaje | HLK-5M05 | AC-DC | 0 | 5 | 1 | 5 | Desarrollo y prototipado de circuitos, Módulos para PCB (AC-DC), Desarrollo electrónico
Conv AC-DC para PCB | Montaje | HLK-PM01 | AC-DC | 0 | 5 | 0.6 | 3 | Desarrollo y prototipado de circuitos, Módulos para PCB (AC-DC), Desarrollo electrónico
Conv AC-DC para PCB | Montaje | IRM-01-5 | AC-DC | 0 | 5 | 0.2 | 1 | Desarrollo y prototipado de circuitos, Módulos para PCB (AC-DC), Desarrollo electrónico
Conv AC-DC para PCB | Montaje | IRM-02-5 | AC-DC | 0 | 5 | 0.4 | 2 | Desarrollo y prototipado de circuitos, Módulos para PCB (AC-DC), Desarrollo electrónico
Conv AC-DC para PCB | Montaje | IRM-03-5 | AC-DC | 0 | 5 | 0.6 | 3 | Desarrollo y prototipado de circuitos, Módulos para PCB (AC-DC), Desarrollo electrónico
Conv AC-DC para PCB | Montaje | IRM-05-5 | AC-DC | 0 | 5 | 1 | 5 | Desarrollo y prototipado de circuitos, Módulos para PCB (AC-DC), Desarrollo electrónico
Conv AC-DC para PCB | Montaje | HLK-PM09 | AC-DC | 0 | 9 | 0.33 | 2.97 | Desarrollo y prototipado de circuitos, Módulos para PCB (AC-DC), Desarrollo electrónico
Conv AC-DC para PCB | Montaje | IRM-03-9 | AC-DC | 0 | 9 | 0.333 | 2.997 | Desarrollo y prototipado de circuitos, Módulos para PCB (AC-DC), Desarrollo electrónico
Conv AC-DC para PCB | Montaje | 30M09 | AC-DC | 0 | 9 | 3.3 | 29.7 | Desarrollo y prototipado de circuitos, Módulos para PCB (AC-DC), Desarrollo electrónico
Conv AC-DC para PCB | Montaje | HLK-10M09 | AC-DC | 0 | 9 | 1.1 | 9.9 | Desarrollo y prototipado de circuitos, Módulos para PCB (AC-DC), Desarrollo electrónico
Conv AC-DC para PCB | Montaje | HLK-20M09 | AC-DC | 0 | 9 | 2.2 | 19.8 | Desarrollo y prototipado de circuitos, Módulos para PCB (AC-DC), Desarrollo electrónico
Conv AC-DC para PCB | Montaje | HLK-40M09 | AC-DC | 0 | 9 | 4.4 | 39.6 | Desarrollo y prototipado de circuitos, Módulos para PCB (AC-DC), Desarrollo electrónico
Conv AC-DC para PCB | Montaje | HLK-5M09 | AC-DC | 0 | 9 | 0.56 | 5.04 | Desarrollo y prototipado de circuitos, Módulos para PCB (AC-DC), Desarrollo electrónico
Conv AC-DC para PCB | Montaje | HLK-10M12 | AC-DC | 0 | 12 | 0.83 | 9.96 | Desarrollo y prototipado de circuitos, Módulos para PCB (AC-DC), Desarrollo electrónico
Conv AC-DC para PCB | Montaje | HLK-20M12 | AC-DC | 0 | 12 | 1.667 | 20.004 | Desarrollo y prototipado de circuitos, Módulos para PCB (AC-DC), Desarrollo electrónico
Conv AC-DC para PCB | Montaje | HLK-30M12 | AC-DC | 0 | 12 | 2.5 | 30 | Desarrollo y prototipado de circuitos, Módulos para PCB (AC-DC), Desarrollo electrónico
Conv AC-DC para PCB | Montaje | HLK-40M12 | AC-DC | 0 | 12 | 3.3 | 39.6 | Desarrollo y prototipado de circuitos, Módulos para PCB (AC-DC), Desarrollo electrónico
Conv AC-DC para PCB | Montaje | HLK-5M12 | AC-DC | 0 | 12 | 0.45 | 5.4 | Desarrollo y prototipado de circuitos, Módulos para PCB (AC-DC), Desarrollo electrónico
Conv AC-DC para PCB | Montaje | IRM-01-12 | AC-DC | 0 | 12 | 0.83 | 9.96 | Desarrollo y prototipado de circuitos, Módulos para PCB (AC-DC), Desarrollo electrónico
Conv AC-DC para PCB | Montaje | IRM-02-12 | AC-DC | 0 | 12 | 0.167 | 2.004 | Desarrollo y prototipado de circuitos, Módulos para PCB (AC-DC), Desarrollo electrónico
Conv AC-DC para PCB | Montaje | IRM-03-12 | AC-DC | 0 | 12 | 0.25 | 3 | Desarrollo y prototipado de circuitos, Módulos para PCB (AC-DC), Desarrollo electrónico
Conv AC-DC para PCB | Montaje | IRM-05-12 | AC-DC | 0 | 12 | 0.42 | 5.04 | Desarrollo y prototipado de circuitos, Módulos para PCB (AC-DC), Desarrollo electrónico
Conv AC-DC para PCB | Montaje | IRM-10-12 | AC-DC | 0 | 12 | 0.85 | 10.2 | Desarrollo y prototipado de circuitos, Módulos para PCB (AC-DC), Desarrollo electrónico
Conv AC-DC para PCB | Montaje | IRM-15-12 | AC-DC | 0 | 12 | 1.25 | 15 | Desarrollo y prototipado de circuitos, Módulos para PCB (AC-DC), Desarrollo electrónico
Conv AC-DC para PCB | Montaje | IRM-20-12 | AC-DC | 0 | 12 | 1.8 | 21.6 | Desarrollo y prototipado de circuitos, Módulos para PCB (AC-DC), Desarrollo electrónico
Conv AC-DC para PCB | Montaje | IRM-30-12 | AC-DC | 0 | 12 | 2.5 | 30 | Desarrollo y prototipado de circuitos, Módulos para PCB (AC-DC), Desarrollo electrónico
Conv AC-DC para PCB | Montaje | IRM-45-12 | AC-DC | 0 | 12 | 3.8 | 45.6 | Desarrollo y prototipado de circuitos, Módulos para PCB (AC-DC), Desarrollo electrónico
Conv AC-DC para PCB | Montaje | IRM-60-12 | AC-DC | 0 | 12 | 5 | 60 | Desarrollo y prototipado de circuitos, Módulos para PCB (AC-DC), Desarrollo electrónico
Conv AC-DC para PCB | Montaje | IRM-90-12 | AC-DC | 0 | 12 | 6.7 | 80.4 | Desarrollo y prototipado de circuitos, Módulos para PCB (AC-DC), Desarrollo electrónico
Conv AC-DC para PCB | Montaje | HLK-12M12 | AC-DC | 0 | 12 | 1 | 12 | Desarrollo y prototipado de circuitos, Módulos para PCB (AC-DC), Desarrollo electrónico
Conv AC-DC para PCB | Montaje | HLK-20M12A | AC-DC | 0 | 12 | 1.667 | 20.004 | Desarrollo y prototipado de circuitos, Módulos para PCB (AC-DC), Desarrollo electrónico
Conv AC-DC para PCB | Montaje | HLK-2M12 | AC-DC | 0 | 12 | 0.17 | 2.04 | Desarrollo y prototipado de circuitos, Módulos para PCB (AC-DC), Desarrollo electrónico
Conv AC-DC para PCB | Montaje | HLK-PM12 | AC-DC | 0 | 12 | 0.25 | 3 | Desarrollo y prototipado de circuitos, Módulos para PCB (AC-DC), Desarrollo electrónico
Conv AC-DC para PCB | Montaje | HLK-10M15 | AC-DC | 0 | 15 | 0.66 | 9.9 | Desarrollo y prototipado de circuitos, Módulos para PCB (AC-DC), Desarrollo electrónico
Conv AC-DC para PCB | Montaje | HLK-30M15 | AC-DC | 0 | 15 | 2 | 30 | Desarrollo y prototipado de circuitos, Módulos para PCB (AC-DC), Desarrollo electrónico
Conv AC-DC para PCB | Montaje | HLK-5M15 | AC-DC | 0 | 15 | 0.333 | 4.995 | Desarrollo y prototipado de circuitos, Módulos para PCB (AC-DC), Desarrollo electrónico
Conv AC-DC para PCB | Montaje | IRM-05-15 | AC-DC | 0 | 15 | 0.33 | 4.95 | Desarrollo y prototipado de circuitos, Módulos para PCB (AC-DC), Desarrollo electrónico
Conv AC-DC para PCB | Montaje | IRM-10-15 | AC-DC | 0 | 15 | 0.67 | 10.05 | Desarrollo y prototipado de circuitos, Módulos para PCB (AC-DC), Desarrollo electrónico
Conv AC-DC para PCB | Montaje | IRM-15-15 | AC-DC | 0 | 15 | 1 | 15 | Desarrollo y prototipado de circuitos, Módulos para PCB (AC-DC), Desarrollo electrónico
Conv AC-DC para PCB | Montaje | IRM-20-15 | AC-DC | 0 | 15 | 1.4 | 21 | Desarrollo y prototipado de circuitos, Módulos para PCB (AC-DC), Desarrollo electrónico
Conv AC-DC para PCB | Montaje | IRM-30-15 | AC-DC | 0 | 15 | 2 | 30 | Desarrollo y prototipado de circuitos, Módulos para PCB (AC-DC), Desarrollo electrónico
Conv AC-DC para PCB | Montaje | IRM-45-15 | AC-DC | 0 | 15 | 3 | 45 | Desarrollo y prototipado de circuitos, Módulos para PCB (AC-DC), Desarrollo electrónico
Conv AC-DC para PCB | Montaje | IRM-90-15 | AC-DC | 0 | 15 | 5.67 | 85.05 | Desarrollo y prototipado de circuitos, Módulos para PCB (AC-DC), Desarrollo electrónico
Conv AC-DC para PCB | Montaje | 2M-15 | AC-DC | 0 | 15 | 0.13 | 1.95 | Desarrollo y prototipado de circuitos, Módulos para PCB (AC-DC), Desarrollo electrónico
Conv AC-DC para PCB | Montaje | 30M15 | AC-DC | 0 | 15 | 2 | 30 | Desarrollo y prototipado de circuitos, Módulos para PCB (AC-DC), Desarrollo electrónico
Conv AC-DC para PCB | Montaje | HLK-20M15 | AC-DC | 0 | 15 | 1.3 | 19.5 | Desarrollo y prototipado de circuitos, Módulos para PCB (AC-DC), Desarrollo electrónico
Conv AC-DC para PCB | Montaje | HLK-40M15 | AC-DC | 0 | 15 | 2.6 | 39 | Desarrollo y prototipado de circuitos, Módulos para PCB (AC-DC), Desarrollo electrónico
Conv AC-DC para PCB | Montaje | PM15 | AC-DC | 0 | 15 | 0.2 | 3 | Desarrollo y prototipado de circuitos, Módulos para PCB (AC-DC), Desarrollo electrónico
Conv AC-DC para PCB | Montaje | HLK-10M24 | AC-DC | 0 | 24 | 0.416 | 9.984 | Desarrollo y prototipado de circuitos, Módulos para PCB (AC-DC), Desarrollo electrónico
Conv AC-DC para PCB | Montaje | HLK-20M24 | AC-DC | 0 | 24 | 0.83 | 19.92 | Desarrollo y prototipado de circuitos, Módulos para PCB (AC-DC), Desarrollo electrónico
Conv AC-DC para PCB | Montaje | HLK-40M24 | AC-DC | 0 | 24 | 1.6 | 38.4 | Desarrollo y prototipado de circuitos, Módulos para PCB (AC-DC), Desarrollo electrónico
Conv AC-DC para PCB | Montaje | IRM-01-24 | AC-DC | 0 | 24 | 0.042 | 1.008 | Desarrollo y prototipado de circuitos, Módulos para PCB (AC-DC), Desarrollo electrónico
Conv AC-DC para PCB | Montaje | IRM-02-24 | AC-DC | 0 | 24 | 0.083 | 1.992 | Desarrollo y prototipado de circuitos, Módulos para PCB (AC-DC), Desarrollo electrónico
Conv AC-DC para PCB | Montaje | IRM-03-24 | AC-DC | 0 | 24 | 0.125 | 3 | Desarrollo y prototipado de circuitos, Módulos para PCB (AC-DC), Desarrollo electrónico
Conv AC-DC para PCB | Montaje | IRM-05-24 | AC-DC | 0 | 24 | 0.23 | 5.52 | Desarrollo y prototipado de circuitos, Módulos para PCB (AC-DC), Desarrollo electrónico
Conv AC-DC para PCB | Montaje | IRM-10-24 | AC-DC | 0 | 24 | 0.42 | 10.08 | Desarrollo y prototipado de circuitos, Módulos para PCB (AC-DC), Desarrollo electrónico
Conv AC-DC para PCB | Montaje | IRM-15-24 | AC-DC | 0 | 24 | 0.63 | 15.12 | Desarrollo y prototipado de circuitos, Módulos para PCB (AC-DC), Desarrollo electrónico
Conv AC-DC para PCB | Montaje | IRM-20-24 | AC-DC | 0 | 24 | 0.9 | 21.6 | Desarrollo y prototipado de circuitos, Módulos para PCB (AC-DC), Desarrollo electrónico
Conv AC-DC para PCB | Montaje | IRM-30-24 | AC-DC | 0 | 24 | 1.3 | 31.2 | Desarrollo y prototipado de circuitos, Módulos para PCB (AC-DC), Desarrollo electrónico
Conv AC-DC para PCB | Montaje | IRM-45-24 | AC-DC | 0 | 24 | 1.9 | 45.6 | Desarrollo y prototipado de circuitos, Módulos para PCB (AC-DC), Desarrollo electrónico
Conv AC-DC para PCB | Montaje | IRM-60-24 | AC-DC | 0 | 24 | 2.5 | 60 | Desarrollo y prototipado de circuitos, Módulos para PCB (AC-DC), Desarrollo electrónico
Conv AC-DC para PCB | Montaje | IRM-90-24 | AC-DC | 0 | 24 | 3.75 | 90 | Desarrollo y prototipado de circuitos, Módulos para PCB (AC-DC), Desarrollo electrónico
Conv AC-DC para PCB | Montaje | 40M24 | AC-DC | 0 | 24 | 1.6 | 38.4 | Desarrollo y prototipado de circuitos, Módulos para PCB (AC-DC), Desarrollo electrónico
Conv AC-DC para PCB | Montaje | HLK-2M24 | AC-DC | 0 | 24 | 0.083 | 1.992 | Desarrollo y prototipado de circuitos, Módulos para PCB (AC-DC), Desarrollo electrónico
Conv AC-DC para PCB | Montaje | HLK-30M24 | AC-DC | 0 | 24 | 1.25 | 30 | Desarrollo y prototipado de circuitos, Módulos para PCB (AC-DC), Desarrollo electrónico
Conv AC-DC para PCB | Montaje | HLK-5M24 | AC-DC | 0 | 24 | 0.208 | 4.992 | Desarrollo y prototipado de circuitos, Módulos para PCB (AC-DC), Desarrollo electrónico
Conv AC-DC para PCB | Montaje | HLK-PM24 | AC-DC | 0 | 24 | 0.125 | 3 | Desarrollo y prototipado de circuitos, Módulos para PCB (AC-DC), Desarrollo electrónico
Conv AC-DC para PCB | Montaje | IRM-30-48 | AC-DC | 0 | 48 | 0.63 | 30.24 | Desarrollo y prototipado de circuitos, Módulos para PCB (AC-DC), Desarrollo electrónico
Conv AC-DC para PCB | Montaje | IRM-45-48 | AC-DC | 0 | 48 | 0.94 | 45.12 | Desarrollo y prototipado de circuitos, Módulos para PCB (AC-DC), Desarrollo electrónico
Conv AC-DC para PCB | Montaje | IRM-60-48 | AC-DC | 0 | 48 | 1.25 | 60 | Desarrollo y prototipado de circuitos, Módulos para PCB (AC-DC), Desarrollo electrónico
Conv AC-DC para PCB | Montaje | IRM-90-48 | AC-DC | 0 | 48 | 1.88 | 90.24 | Desarrollo y prototipado de circuitos, Módulos para PCB (AC-DC), Desarrollo electrónico
Conv AC-DC para PCB | Montaje | AJC-12S | AC-DC | 0 | 12 | 3.333 | 39.996 | Desarrollo y prototipado de circuitos, Módulos para PCB (AC-DC), Desarrollo electrónico
Conv AC-DC para PCB | Montaje | AJC-5D | AC-DC | 0 | 10 | 4 | 40 | Desarrollo y prototipado de circuitos, Módulos para PCB (AC-DC), Desarrollo electrónico
Conv AC-DC para PCB | Montaje | AKC-5D | AC-DC | 0 | 10 | 2 | 20 | Desarrollo y prototipado de circuitos, Módulos para PCB (AC-DC), Desarrollo electrónico
Conv AC-DC para PCB | Montaje | AKC-5S | AC-DC | 0 | 5 | 4 | 20 | Desarrollo y prototipado de circuitos, Módulos para PCB (AC-DC), Desarrollo electrónico
Conv AC-DC para PCB | Montaje | AKC-5S12D | AC-DC | 0 | 12 | 1.6667 | 20 | Desarrollo y prototipado de circuitos, Módulos para PCB (AC-DC), Desarrollo electrónico
Conv AC-DC para PCB | Montaje | ANC-5D | AC-DC | 0 | 5 | 3 | 15 | Desarrollo y prototipado de circuitos, Módulos para PCB (AC-DC), Desarrollo electrónico
Conv AC-DC para PCB | Montaje | APC-12D | AC-DC | 0 | 12 | 0.416 | 4.992 | Desarrollo y prototipado de circuitos, Módulos para PCB (AC-DC), Desarrollo electrónico
Conv AC-DC para PCB | Montaje | ASC-12S | AC-DC | 0 | 12 | 2.5 | 30 | Desarrollo y prototipado de circuitos, Módulos para PCB (AC-DC), Desarrollo electrónico
Conv AC-DC para PCB | Montaje | ATC-5D | AC-DC | 0 | 4 | 2 | 8 | Desarrollo y prototipado de circuitos, Módulos para PCB (AC-DC), Desarrollo electrónico
Conv AC-DC para PCB | Montaje | HLK-40M01 | AC-DC | 0 | 12.1212 | 3.3 | 40 | Desarrollo y prototipado de circuitos, Módulos para PCB (AC-DC), Desarrollo electrónico
Conv AC-DC para PCB | Montaje | 40M01 | AC-DC | 0 | 12.1212 | 3.3 | 40 | Desarrollo y prototipado de circuitos, Módulos para PCB (AC-DC), Desarrollo electrónico
| Seguridad UPS | PSC-100A-C | AC-DC | 0 | 13.8 | 4.7 | 100 | Seguridad UPS, Desarrollo electrónico
|  | PSC-160A-C | AC-DC | 0 | 13.8 | 7.6 | 160 | Seguridad UPS, Desarrollo electrónico
|  | PSC-160B-C | AC-DC | 0 | 27.6 | 3.8 | 160 | Seguridad UPS, Desarrollo electrónico
|  | PSC-35A-C | AC-DC | 0 | 13.8 | 1.7 | 36 | Seguridad UPS, Desarrollo electrónico
|  | PSC-60A-C | AC-DC | 0 | 13.8 | 2.8 | 60 | Seguridad UPS, Desarrollo electrónico
Conv AC-DC para PCB | Uso médico / Comunicaciones | MPM-05-3.3 | AC-DC | 0 | 3.3 | 1.25 | 4.125 | Dispositivos Médicos, Sistemas de control industrial, Prototipado electrónico, Monitoreo de computadoras, Módulos para PCB uso médico
Conv AC-DC para PCB | Uso médico / Comunicaciones | MPM-10-3.3 | AC-DC | 0 | 3.3 | 2.5 | 8.25 | Dispositivos Médicos, Sistemas de control industrial, Prototipado electrónico, Monitoreo de computadoras, Módulos para PCB uso médico
Conv AC-DC para PCB | Uso médico / Comunicaciones | MPM-15-3.3 | AC-DC | 0 | 3.3 | 3.5 | 11.55 | Dispositivos Médicos, Sistemas de control industrial, Prototipado electrónico, Monitoreo de computadoras, Módulos para PCB uso médico
Conv AC-DC para PCB | Uso médico / Comunicaciones | MPM-20-3.3 | AC-DC | 0 | 3.3 | 4.5 | 14.85 | Dispositivos Médicos, Sistemas de control industrial, Prototipado electrónico, Monitoreo de computadoras, Módulos para PCB uso médico
Conv AC-DC para PCB | Uso médico / Comunicaciones | MPM-30-3.3 | AC-DC | 0 | 3.3 | 6 | 19.8 | Dispositivos Médicos, Sistemas de control industrial, Prototipado electrónico, Monitoreo de computadoras, Módulos para PCB uso médico
Conv AC-DC para PCB | Uso médico / Comunicaciones | MPM-05-5 | AC-DC | 0 | 5 | 1 | 5 | Dispositivos Médicos, Sistemas de control industrial, Prototipado electrónico, Monitoreo de computadoras, Módulos para PCB uso médico
Conv AC-DC para PCB | Uso médico / Comunicaciones | MPM-10-5 | AC-DC | 0 | 5 | 2 | 10 | Dispositivos Médicos, Sistemas de control industrial, Prototipado electrónico, Monitoreo de computadoras, Módulos para PCB uso médico
Conv AC-DC para PCB | Uso médico / Comunicaciones | MPM-15-5 | AC-DC | 0 | 5 | 3 | 15 | Dispositivos Médicos, Sistemas de control industrial, Prototipado electrónico, Monitoreo de computadoras, Módulos para PCB uso médico
Conv AC-DC para PCB | Uso médico / Comunicaciones | MPM-20-5 | AC-DC | 0 | 5 | 4 | 20 | Dispositivos Médicos, Sistemas de control industrial, Prototipado electrónico, Monitoreo de computadoras, Módulos para PCB uso médico
Conv AC-DC para PCB | Uso médico / Comunicaciones | MPM-30-5 | AC-DC | 0 | 5 | 6 | 30 | Dispositivos Médicos, Sistemas de control industrial, Prototipado electrónico, Monitoreo de computadoras, Módulos para PCB uso médico
Conv AC-DC para PCB | Uso médico / Comunicaciones | MPM-05-12 | AC-DC | 0 | 12 | 0.42 | 5.04 | Dispositivos Médicos, Sistemas de control industrial, Prototipado electrónico, Monitoreo de computadoras, Módulos para PCB uso médico
Conv AC-DC para PCB | Uso médico / Comunicaciones | MPM-10-12 | AC-DC | 0 | 12 | 0.85 | 10.2 | Dispositivos Médicos, Sistemas de control industrial, Prototipado electrónico, Monitoreo de computadoras, Módulos para PCB uso médico
Conv AC-DC para PCB | Uso médico / Comunicaciones | MPM-15-12 | AC-DC | 0 | 12 | 1.25 | 15 | Dispositivos Médicos, Sistemas de control industrial, Prototipado electrónico, Monitoreo de computadoras, Módulos para PCB uso médico
Conv AC-DC para PCB | Uso médico / Comunicaciones | MPM-20-12 | AC-DC | 0 | 12 | 1.8 | 21.6 | Dispositivos Médicos, Sistemas de control industrial, Prototipado electrónico, Monitoreo de computadoras, Módulos para PCB uso médico
Conv AC-DC para PCB | Uso médico / Comunicaciones | MPM-30-12 | AC-DC | 0 | 12 | 2.5 | 30 | Dispositivos Médicos, Sistemas de control industrial, Prototipado electrónico, Monitoreo de computadoras, Módulos para PCB uso médico
Conv AC-DC para PCB | Uso médico / Comunicaciones | MPM-05-15 | AC-DC | 0 | 15 | 0.33 | 4.95 | Dispositivos Médicos, Sistemas de control industrial, Prototipado electrónico, Monitoreo de computadoras, Módulos para PCB uso médico
Conv AC-DC para PCB | Uso médico / Comunicaciones | MPM-10-15 | AC-DC | 0 | 15 | 0.67 | 10.05 | Dispositivos Médicos, Sistemas de control industrial, Prototipado electrónico, Monitoreo de computadoras, Módulos para PCB uso médico
Conv AC-DC para PCB | Uso médico / Comunicaciones | MPM-15-15 | AC-DC | 0 | 15 | 1 | 15 | Dispositivos Médicos, Sistemas de control industrial, Prototipado electrónico, Monitoreo de computadoras, Módulos para PCB uso médico
Conv AC-DC para PCB | Uso médico / Comunicaciones | MPM-20-15 | AC-DC | 0 | 15 | 1.4 | 21 | Dispositivos Médicos, Sistemas de control industrial, Prototipado electrónico, Monitoreo de computadoras, Módulos para PCB uso médico
Conv AC-DC para PCB | Uso médico / Comunicaciones | MPM-30-15 | AC-DC | 0 | 15 | 2 | 30 | Dispositivos Médicos, Sistemas de control industrial, Prototipado electrónico, Monitoreo de computadoras, Módulos para PCB uso médico
Conv AC-DC para PCB | Uso médico / Comunicaciones | MPM-05-24 | AC-DC | 0 | 24 | 0.23 | 5.52 | Dispositivos Médicos, Sistemas de control industrial, Prototipado electrónico, Monitoreo de computadoras, Módulos para PCB uso médico
Conv AC-DC para PCB | Uso médico / Comunicaciones | MPM-10-24 | AC-DC | 0 | 24 | 0.42 | 10.08 | Dispositivos Médicos, Sistemas de control industrial, Prototipado electrónico, Monitoreo de computadoras, Módulos para PCB uso médico
Conv AC-DC para PCB | Uso médico / Comunicaciones | MPM-15-24 | AC-DC | 0 | 24 | 0.63 | 15.12 | Dispositivos Médicos, Sistemas de control industrial, Prototipado electrónico, Monitoreo de computadoras, Módulos para PCB uso médico
Conv AC-DC para PCB | Uso médico / Comunicaciones | MPM-20-24 | AC-DC | 0 | 24 | 0.9 | 21.6 | Dispositivos Médicos, Sistemas de control industrial, Prototipado electrónico, Monitoreo de computadoras, Módulos para PCB uso médico
Conv AC-DC para PCB | Uso médico / Comunicaciones | MPM-30-24 | AC-DC | 0 | 24 | 1.3 | 31.2 | Dispositivos Médicos, Sistemas de control industrial, Prototipado electrónico, Monitoreo de computadoras, Módulos para PCB uso médico
Conv AC-DC para PCB | Uso médico / Comunicaciones | MPM-30-48 | AC-DC | 0 | 48 | 0.63 | 30.24 | Dispositivos Médicos, Sistemas de control industrial, Prototipado electrónico, Monitoreo de computadoras, Módulos para PCB uso médico
Convertidro DC-DC uso general | Tipo Fuente | OKY3508 | DC-DC | 1 | 0.8 - 24 | 10 | 8 - 240 | Desarrollo y prototipado de circuitos, Convertidores DC-DC (Salida Ajustable)
Convertidro DC-DC uso general | Tipo Fuente | OKY3700-1A | DC-DC | 1 | 0.6 - 30 | 0 - 4 | 35 | Desarrollo y prototipado de circuitos, Convertidores DC-DC (Salida Ajustable)
Convertidro DC-DC uso general | Tipo Fuente | HF10W-SD90-5 | DC-DC | 0 | 5 | 2 | 10 | Desarrollo y prototipado de circuitos, Convertidores DC-DC (Rejilla), Rejilla
Convertidro DC-DC uso general | Tipo Fuente | HF30W-SD12-12 | DC-DC | 0 | 12 | 2.5 | 30 | Desarrollo y prototipado de circuitos, Convertidores DC-DC (Rejilla), Rejilla
Convertidro DC-DC uso general | Tipo Fuente | HF50W-SD12-12 | DC-DC | 0 | 12 | 4.2 | 50.4 | Desarrollo y prototipado de circuitos, Convertidores DC-DC (Rejilla), Rejilla
| Rejilla | SD-100B-12 | DC-DC | 0 | 12 | 4.8 | 102 | Desarrollo y prototipado de circuitos, Convertidores DC-DC (Rejilla), Rejilla
| Rejilla | SD-15A-12 | DC-DC | 0 | 12 | 1.25 | 15 | Desarrollo y prototipado de circuitos, Convertidores DC-DC (Rejilla), Rejilla
| Rejilla | SD-15B-12 | DC-DC | 0 | 12 | 1.25 | 15 | Desarrollo y prototipado de circuitos, Convertidores DC-DC (Rejilla), Rejilla
| Rejilla | SD-25B-12 | DC-DC | 0 | 12 | 2.1 | 25 | Desarrollo y prototipado de circuitos, Convertidores DC-DC (Rejilla), Rejilla
| Rejilla | SD-50A-12 | DC-DC | 0 | 12 | 4.2 | 50 | Desarrollo y prototipado de circuitos, Convertidores DC-DC (Rejilla), Rejilla
| Rejilla | SD-50B-12 | DC-DC | 0 | 12 | 4.2 | 50 | Desarrollo y prototipado de circuitos, Convertidores DC-DC (Rejilla), Rejilla
Convertidro DC-DC uso general | Montaje para PCB | AM1D-0505DH30Z | DC-DC | 0 | 5 | 0.1 | 0.5 | Desarrollo y prototipado de circuitos, Módulos para PCB (DC-DC)
Convertidro DC-DC uso general | Montaje para PCB | AM1D-0505SH60-NZ | DC-DC | 0 | 5 | 0.2 | 1 | Desarrollo y prototipado de circuitos, Módulos para PCB (DC-DC)
Convertidro DC-DC uso general | Montaje para PCB | AM1D-0507DH52Z | DC-DC | 0 | 7.2 | 0.07 | 0.504 | Desarrollo y prototipado de circuitos, Módulos para PCB (DC-DC)
Convertidro DC-DC uso general | Montaje para PCB | AM1D-0507SH30Z | DC-DC | 0 | 7.2 | 0.139 | 1.0008 | Desarrollo y prototipado de circuitos, Módulos para PCB (DC-DC)
Convertidro DC-DC uso general | Montaje para PCB | AM1D-0512DH60-NZ | DC-DC | 0 | 12 | 0.042 | 0.504 | Desarrollo y prototipado de circuitos, Módulos para PCB (DC-DC)
Convertidro DC-DC uso general | Montaje para PCB | AM1D-0512S-NZ | DC-DC | 0 | 12 | 0.083 | 0.996 | Desarrollo y prototipado de circuitos, Módulos para PCB (DC-DC)
Convertidro DC-DC uso general | Montaje para PCB | AM1D-0512SZ | DC-DC | 0 | 12 | 0.083 | 0.996 | Desarrollo y prototipado de circuitos, Módulos para PCB (DC-DC)
Convertidro DC-DC uso general | Montaje para PCB | AM1D-0524DZ | DC-DC | 0 | 12 | 0.021 | 0.252 | Desarrollo y prototipado de circuitos, Módulos para PCB (DC-DC)
Convertidro DC-DC uso general | Montaje para PCB | AM1DR-0505SH30Z | DC-DC | 0 | 12 | 0.021 | 0.252 | Desarrollo y prototipado de circuitos, Módulos para PCB (DC-DC)
Convertidro DC-DC uso general | Montaje para PCB | AM1L-0505SH30-NZ | DC-DC | 0 | 12 | 0.2 | 2.4 | Desarrollo y prototipado de circuitos, Módulos para PCB (DC-DC)
Convertidro DC-DC uso general | Montaje para PCB | AM1D-1205SZ | DC-DC | 0 | 5 | 0.2 | 1 | Desarrollo y prototipado de circuitos, Módulos para PCB (DC-DC)
Convertidro DC-DC uso general | Montaje para PCB | AM1D-121515DZ | DC-DC | 0 | 15 | 0.01535 | 0.23025 | Desarrollo y prototipado de circuitos, Módulos para PCB (DC-DC)
Convertidro DC-DC uso general | Montaje para PCB | AM1D-1218DZ | DC-DC | 0 | 18 | 0.028 | 0.504 | Desarrollo y prototipado de circuitos, Módulos para PCB (DC-DC)
Convertidro DC-DC uso general | Montaje para PCB | AM1S-1209SZ | DC-DC | 0 | 9 | 0.1111 | 0.9999 | Desarrollo y prototipado de circuitos, Módulos para PCB (DC-DC)
Convertidro DC-DC uso general | Montaje para PCB | AM1S-1212SZ | DC-DC | 0 | 12 | 0.1 | 1.2 | Desarrollo y prototipado de circuitos, Módulos para PCB (DC-DC)
Convertidro DC-DC uso general | Montaje para PCB | 1D1224 | DC-DC | 0 | 12 | 0.042 | 0.504 | Desarrollo y prototipado de circuitos, Módulos para PCB (DC-DC)
Convertidro DC-DC uso general | Montaje para PCB | HLK-1D1215 | DC-DC | 0 | 12 | 0.067 | 0.804 | Desarrollo y prototipado de circuitos, Módulos para PCB (DC-DC)
Convertidro DC-DC uso general | Montaje para PCB | AM1D-240505DZ | DC-DC | 0 | 24 | 0.1 | 2.4 | Desarrollo y prototipado de circuitos, Módulos para PCB (DC-DC)
Convertidro DC-DC uso general | Montaje para PCB | AM1P-2405SH30Z | DC-DC | 0 | 24 | 0.2 | 4.8 | Desarrollo y prototipado de circuitos, Módulos para PCB (DC-DC)
Convertidro DC-DC uso general | Montaje para PCB | AM1S-2424SZ | DC-DC | 0 | 24 | 0.05 | 1.2 | Desarrollo y prototipado de circuitos, Módulos para PCB (DC-DC)
Convertidro DC-DC uso general | Montaje para PCB | HLK-1D2405 | DC-DC | 0 | 24 | 0.2 | 4.8 | Desarrollo y prototipado de circuitos, Módulos para PCB (DC-DC)
Convertidro DC-DC uso general | Montaje para PCB | SB1R5-5-12S | DC-DC | 0 | 12 | 0.125 | 1.5 | Desarrollo y prototipado de circuitos, Módulos para PCB (DC-DC)
Convertidro DC-DC uso general | Montaje para PCB | SB1R5-5-15S | DC-DC | 0 | 15 | 0.1 | 1.5 | Desarrollo y prototipado de circuitos, Módulos para PCB (DC-DC)
Convertidro DC-DC uso general | Montaje para PCB | SB1R5-24-12D | DC-DC | 0 | 12 | 0.06 | 0.72 | Desarrollo y prototipado de circuitos, Módulos para PCB (DC-DC)
Convertidro DC-DC uso general | Montaje para PCB | SK 8050S | DC-DC | 0 | 5 | 3 | 15 | Desarrollo y prototipado de circuitos, Módulos para PCB (DC-DC)
Convertidro DC-DC uso general | Montaje para PCB | AM2D-050505DZ | DC-DC | 0 | 5 | 0.2 | 1 | Desarrollo y prototipado de circuitos, Módulos para PCB (DC-DC)
Convertidro DC-DC uso general | Montaje para PCB | AM2D-0505SZ | DC-DC | 0 | 5 | 0.4 | 2 | Desarrollo y prototipado de circuitos, Módulos para PCB (DC-DC)
Convertidro DC-DC uso general | Montaje para PCB | AM2D-0512SH30Z | DC-DC | 0 | 12 | 0.167 | 2.004 | Desarrollo y prototipado de circuitos, Módulos para PCB (DC-DC)
Convertidro DC-DC uso general | Montaje para PCB | AM2D-0512SZ | DC-DC | 0 | 12 | 0.167 | 2.004 | Desarrollo y prototipado de circuitos, Módulos para PCB (DC-DC)
Convertidro DC-DC uso general | Montaje para PCB | AM2S-1205SZ | DC-DC | 0 | 12 | 0.167 | 2.004 | Desarrollo y prototipado de circuitos, Módulos para PCB (DC-DC)
Convertidro DC-DC uso general | Montaje para PCB | AM2D-240505DZ | DC-DC | 0 | 5 | 0.2 | 1 | Desarrollo y prototipado de circuitos, Módulos para PCB (DC-DC)
Convertidro DC-DC uso general | Montaje para PCB | AM2D-2407SH40Z | DC-DC | 0 | 7.2 | 0.278 | 2.0016 | Desarrollo y prototipado de circuitos, Módulos para PCB (DC-DC)
Convertidro DC-DC uso general | Montaje para PCB | AM2D-2424DH30Z | DC-DC | 0 | 24 | 0.042 | 1.008 | Desarrollo y prototipado de circuitos, Módulos para PCB (DC-DC)
Convertidro DC-DC uso general | Montaje para PCB | AM2S-2412SZ | DC-DC | 0 | 12 | 0.16 | 1.92 | Desarrollo y prototipado de circuitos, Módulos para PCB (DC-DC)
Convertidro DC-DC uso general | Montaje para PCB | IS 1212SA-1 | DC-DC | 0 | 12 | 0.05 | 0.6 | Desarrollo y prototipado de circuitos, Módulos para PCB (DC-DC)
Convertidro DC-DC uso general | Montaje para PCB | AM3N-2412SZ | DC-DC | 0 | 12 | 0.25 | 3 | Desarrollo y prototipado de circuitos, Módulos para PCB (DC-DC)
Convertidro DC-DC uso general | Montaje para PCB | SB03-24-3.3S | DC-DC | 0 | 3.3 | 0.9 | 2.97 | Desarrollo y prototipado de circuitos, Módulos para PCB (DC-DC)
Convertidro DC-DC uso general | Montaje para PCB | AM4TW-4805SH35Z | DC-DC | 0 | 5 | 0.9 | 4.5 | Desarrollo y prototipado de circuitos, Módulos para PCB (DC-DC)
Convertidro DC-DC uso general | Montaje para PCB | SB03-24-15S | DC-DC | 0 | 15 | 0.267 | 4.005 | Desarrollo y prototipado de circuitos, Módulos para PCB (DC-DC)
Convertidro DC-DC uso general | Montaje para PCB | 10D2405 | DC-DC | 0 | 5 | 2 | 10 | Desarrollo y prototipado de circuitos, Módulos para PCB (DC-DC)
Convertidro DC-DC uso general | Montaje para PCB | 5D1224 | DC-DC | 0 | 24 | 0.21 | 5.04 | Desarrollo y prototipado de circuitos, Módulos para PCB (DC-DC)
Convertidro DC-DC uso general | Montaje para PCB | 5D2405A | DC-DC | 0 | 5 | 1 | 5 | Desarrollo y prototipado de circuitos, Módulos para PCB (DC-DC)
Convertidro DC-DC uso general | Montaje para PCB | HLK-5D1205 | DC-DC | 0 | 5 | 1 | 5 | Desarrollo y prototipado de circuitos, Módulos para PCB (DC-DC)
Convertidro DC-DC uso general | Montaje para PCB | HLK-5D1212 | DC-DC | 0 | 12 | 0.417 | 5.004 | Desarrollo y prototipado de circuitos, Módulos para PCB (DC-DC)
Convertidro DC-DC uso general | Montaje para PCB | HLK-5D1215 | DC-DC | 0 | 15 | 0.083 | 1.245 | Desarrollo y prototipado de circuitos, Módulos para PCB (DC-DC)
Convertidro DC-DC uso general | Montaje para PCB | AM5TW-2412SZ | DC-DC | 0 | 12 | 0.417 | 5.004 | Desarrollo y prototipado de circuitos, Módulos para PCB (DC-DC)
Convertidro DC-DC uso general | Montaje para PCB | AM6TW-2405S-RZ | DC-DC | 0 | 5 | 1.2 | 6 | Desarrollo y prototipado de circuitos, Módulos para PCB (DC-DC)
Convertidro DC-DC uso general | Montaje para PCB | AM6TW-4805SH35Z | DC-DC | 0 | 5 | 1.2 | 6 | Desarrollo y prototipado de circuitos, Módulos para PCB (DC-DC)
Convertidro DC-DC uso general | Montaje para PCB | SH08-24F-5D | DC-DC | 0 | 5 | 0.8 | 4 | Desarrollo y prototipado de circuitos, Módulos para PCB (DC-DC)
Convertidro DC-DC uso general | Montaje para PCB | AM8TW-2405SIZ | DC-DC | 0 | 5 | 1.6 | 8 | Desarrollo y prototipado de circuitos, Módulos para PCB (DC-DC)
Convertidro DC-DC uso general | Montaje para PCB | HLK-10D2424B | DC-DC | 0 | 24 | 4.16 | 99.84 | Desarrollo y prototipado de circuitos, Módulos para PCB (DC-DC)
Convertidro DC-DC uso general | Montaje para PCB | PDD10-12S12 | DC-DC | 0 | 12 | 0.83 | 9.96 | Desarrollo y prototipado de circuitos, Módulos para PCB (DC-DC)
Convertidro DC-DC uso general | Montaje para PCB | 10D1205B | DC-DC | 0 | 5 | 2 | 10 | Desarrollo y prototipado de circuitos, Módulos para PCB (DC-DC)
Convertidro DC-DC uso general | Montaje para PCB | 10D2412 | DC-DC | 0 | 9 | 0.833 | 7.497 | Desarrollo y prototipado de circuitos, Módulos para PCB (DC-DC)
Convertidro DC-DC uso general | Montaje para PCB | HLK-10D1205B | DC-DC | 0 | 5 | 2 | 10 | Desarrollo y prototipado de circuitos, Módulos para PCB (DC-DC)
Convertidro DC-DC uso general | Montaje para PCB | HLK-10D1212B | DC-DC | 0 | 12 | 0.833 | 9.996 | Desarrollo y prototipado de circuitos, Módulos para PCB (DC-DC)
Convertidro DC-DC uso general | Montaje para PCB | HLK-10D2405A | DC-DC | 0 | 5 | 2 | 10 | Desarrollo y prototipado de circuitos, Módulos para PCB (DC-DC)
Convertidro DC-DC uso general | Montaje para PCB | HLK-10D2412 | DC-DC | 0 | 12 | 0.83 | 9.96 | Desarrollo y prototipado de circuitos, Módulos para PCB (DC-DC)
Convertidro DC-DC uso general | Montaje para PCB | HLK-10D2424 | DC-DC | 0 | 24 | 0.42 | 10.08 | Desarrollo y prototipado de circuitos, Módulos para PCB (DC-DC)
Convertidro DC-DC uso general | Montaje para PCB | HLK-5D2412 | DC-DC | 0 | 12 | 0.417 | 5.004 | Desarrollo y prototipado de circuitos, Módulos para PCB (DC-DC)
Convertidro DC-DC uso general | Montaje para PCB | HLK-10D2412B | DC-DC | 0 | 12 | 0.833 | 9.996 | Desarrollo y prototipado de circuitos, Módulos para PCB (DC-DC)
Convertidro DC-DC uso general | Montaje para PCB | HLK-10D4805 | DC-DC | 0 | 5 | 2 | 10 | Desarrollo y prototipado de circuitos, Módulos para PCB (DC-DC)
Convertidro DC-DC uso general | Montaje para PCB | HLK-10D4812 | DC-DC | 0 | 12 | 0.833 | 9.996 | Desarrollo y prototipado de circuitos, Módulos para PCB (DC-DC)
Convertidro DC-DC uso general | Montaje para PCB | SH10-24-12S | DC-DC | 0 | 12 | 0.83 | 9.96 | Desarrollo y prototipado de circuitos, Módulos para PCB (DC-DC)
Convertidro DC-DC uso general | Montaje para PCB | 10D2405B | DC-DC | 0 | 5 | 2 | 10 | Desarrollo y prototipado de circuitos, Módulos para PCB (DC-DC)
Convertidro DC-DC uso general | Montaje para PCB | 10D4805 | DC-DC | 0 | 5 | 2 | 10 | Desarrollo y prototipado de circuitos, Módulos para PCB (DC-DC)
Convertidro DC-DC uso general | Montaje para PCB | 10D4812 | DC-DC | 0 | 12 | 0.833 | 9.996 | Desarrollo y prototipado de circuitos, Módulos para PCB (DC-DC)
Convertidro DC-DC uso general | Montaje para PCB | HLK-10D2405B | DC-DC | 0 | 5 | 2 | 10 | Desarrollo y prototipado de circuitos, Módulos para PCB (DC-DC)
Convertidro DC-DC uso general | Montaje para PCB | HLK-10D4805B | DC-DC | 0 | 5 | 2 | 10 | Desarrollo y prototipado de circuitos, Módulos para PCB (DC-DC)
Convertidro DC-DC uso general | Montaje para PCB | HLK-10D11005 | DC-DC | 0 | 5 | 2 | 10 | Desarrollo y prototipado de circuitos, Módulos para PCB (DC-DC)
Convertidro DC-DC uso general | Montaje para PCB | HLK-20D2405 | DC-DC | 0 | 5 | 4 | 20 | Desarrollo y prototipado de circuitos, Módulos para PCB (DC-DC)
Convertidro DC-DC uso general | Montaje para PCB | 20D2424 | DC-DC | 0 | 24 | 0.83 | 19.92 | Desarrollo y prototipado de circuitos, Módulos para PCB (DC-DC)
Convertidro DC-DC uso general | Montaje para PCB | HLK-20D2405C | DC-DC | 0 | 5 | 4 | 20 | Desarrollo y prototipado de circuitos, Módulos para PCB (DC-DC)
Convertidro DC-DC uso general | Montaje para PCB | HLK-20D2412 | DC-DC | 0 | 12 | 1.666 | 19.992 | Desarrollo y prototipado de circuitos, Módulos para PCB (DC-DC)
Convertidro DC-DC uso general | Montaje para PCB | HLK-20D2412C | DC-DC | 0 | 12 | 1.667 | 20.004 | Desarrollo y prototipado de circuitos, Módulos para PCB (DC-DC)
Convertidro DC-DC uso general | Montaje para PCB | HLK-30D2405C | DC-DC | 0 | 5 | 6 | 30 | Desarrollo y prototipado de circuitos, Módulos para PCB (DC-DC)
Convertidro DC-DC uso general | Montaje para PCB | 30D4812C | DC-DC | 0 | 12 | 2.5 | 30 | Desarrollo y prototipado de circuitos, Módulos para PCB (DC-DC)
Convertidro DC-DC uso general | Montaje para PCB | HLK-30D2412C | DC-DC | 0 | 12 | 2.5 | 30 | Desarrollo y prototipado de circuitos, Módulos para PCB (DC-DC)
Convertidro DC-DC uso general | Montaje para PCB | HLK-30D2424C | DC-DC | 0 | 24 | 1.25 | 30 | Desarrollo y prototipado de circuitos, Módulos para PCB (DC-DC)
Convertidro DC-DC uso general | Montaje para PCB | 40D2405 | DC-DC | 0 | 5 | 8 | 40 | Desarrollo y prototipado de circuitos, Módulos para PCB (DC-DC)
| Montaje para PCB | RSP-500-4 | AC-DC | 0 | 4 | 90 | 360 | Sistemas de control industrial, Quemado de pantallas, Radiofrecuencia
| Montaje para PCB | RSP-1500-5 | AC-DC | 0 | 5 | 240 | 1200 | Sistemas de control industrial, Quemado de pantallas, Radiofrecuencia
| Montaje para PCB | RSP-500-5 | AC-DC | 0 | 5 | 90 | 450 | Sistemas de control industrial, Quemado de pantallas, Radiofrecuencia
| Montaje para PCB | RSP-750-5 | AC-DC | 0 | 5 | 100 | 500 | Desarrollo y prototipado de circuitos
| Montaje para PCB | A-100FAN-12P | AC-DC | 0 | 12 | 8.5 | 102 | Desarrollo y prototipado de circuitos
| Montaje para PCB | A-150FAO-12P | AC-DC | 0 | 12 | 12.5 | 150 | Desarrollo y prototipado de circuitos
| Montaje para PCB | A-200FAK-12P | AC-DC | 0 | 12 | 16.7 | 200.4 | Desarrollo y prototipado de circuitos, Rejilla, Factor de potencia corregido (PFC)
| Montaje para PCB | A-200FKD-12P-00 | AC-DC | 0 | 12 | 16.6 | 199.2 | Desarrollo y prototipado de circuitos, Rejilla, Factor de potencia corregido (PFC)
| Montaje para PCB | A-350FAK-12P | AC-DC | 0 | 12 | 29 | 348 | Desarrollo y prototipado de circuitos, Rejilla, Factor de potencia corregido (PFC)
| Montaje para PCB | A-800FKH-12P | AC-DC | 0 | 12 | 63 | 756 | Desarrollo y prototipado de circuitos
| Montaje para PCB | RSP-150-15 | AC-DC | 0 | 15 | 10 | 150 | Sistemas de control industrial, Quemado de pantallas, Radiofrecuencia
| Montaje para PCB | RSP-500-15 | AC-DC | 0 | 15 | 33.4 | 501 | Sistemas de control industrial, Quemado de pantallas, Radiofrecuencia, Rejilla, Factor de potencia corregido (PFC)
| Montaje para PCB | HRP-100-15 | AC-DC | 0 | 15 | 7 | 105 | Desarrollo y prototipado de circuitos, Rejilla, Factor de potencia corregido (PFC), PFC con control de encendido
| Montaje para PCB | RSP-1000-15 | AC-DC | 0 | 15 | 50 | 750 | Sistemas de control industrial, Quemado de pantallas, Radiofrecuencia
| Montaje para PCB | RSP-1500-15 | AC-DC | 0 | 15 | 100 | 1500 | Sistemas de control industrial, Quemado de pantallas, Radiofrecuencia
| Montaje para PCB | A-150FKC-24P | AC-DC | 0 | 24 | 6.3 | 151.2 | Desarrollo y prototipado de circuitos, Rejilla, Factor de potencia corregido (PFC)
| Montaje para PCB | A-800FKH-24P | AC-DC | 0 | 24 | 33 | 792 | Desarrollo y prototipado de circuitos
| Montaje para PCB | RSP-100-24 | AC-DC | 0 | 24 | 4.2 | 100.8 | Sistemas de control industrial, Quemado de pantallas, Radiofrecuencia, Rejilla, Factor de potencia corregido (PFC)
| Montaje para PCB | RSP-500-24 | AC-DC | 0 | 24 | 21 | 504 | Sistemas de control industrial, Quemado de pantallas, Radiofrecuencia, Rejilla, Factor de potencia corregido (PFC)
| Montaje para PCB | HRP-100-24 | AC-DC | 0 | 24 | 4.5 | 108 | Desarrollo y prototipado de circuitos
| Montaje para PCB | HRP-200-24 | AC-DC | 0 | 24 | 8.4 | 201.6 | Desarrollo y prototipado de circuitos, Rejilla, Factor de potencia corregido (PFC), PFC con control de encendido
| Montaje para PCB | HRP-450-24 | AC-DC | 0 | 24 | 8.8 | 211.2 | Desarrollo y prototipado de circuitos, Rejilla, Factor de potencia corregido (PFC), PFC con control de encendido
| Montaje para PCB | RSP-1600-24 | AC-DC | 0 | 24 | 67 | 1608 | Sistemas de control industrial, Quemado de pantallas, Radiofrecuencia
| Montaje para PCB | RSP-2000-24 | AC-DC | 0 | 24 | 80 | 1920 | Sistemas de control industrial, Quemado de pantallas, Radiofrecuencia
| Montaje para PCB | RSP-3000-24 | AC-DC | 0 | 24 | 125 | 3000 | Sistemas de control industrial, Quemado de pantallas, Radiofrecuencia
| Montaje para PCB | RSP-750-24 | AC-DC | 0 | 24 | 31.1 | 746.4 | Sistemas de control industrial, Quemado de pantallas, Radiofrecuencia
| Montaje para PCB | RSP-150-27 | AC-DC | 0 | 27 | 5.6 | 151.2 | Sistemas de control industrial, Quemado de pantallas, Radiofrecuencia, Rejilla, Factor de potencia corregido (PFC)
| Montaje para PCB | RSP-1500-27 | AC-DC | 0 | 27 | 56 | 1512 | Sistemas de control industrial, Quemado de pantallas, Radiofrecuencia
| Montaje para PCB | RSP-1600-27 | AC-DC | 0 | 27 | 59 | 1593 | Sistemas de control industrial, Quemado de pantallas, Radiofrecuencia
| Montaje para PCB | RSP-320-27 | AC-DC | 0 | 27 | 11.9 | 321.3 | Sistemas de control industrial, Quemado de pantallas, Radiofrecuencia, Rejilla, Factor de potencia corregido (PFC)
| Montaje para PCB | RSP-500-27 | AC-DC | 0 | 27 | 18.6 | 502.2 | Sistemas de control industrial, Quemado de pantallas, Radiofrecuencia, Rejilla, Factor de potencia corregido (PFC)
| Montaje para PCB | RSP-750-27 | AC-DC | 0 | 27 | 27.8 | 750.6 | Sistemas de control industrial, Quemado de pantallas, Radiofrecuencia
| Montaje para PCB | RSP-320-36 | AC-DC | 0 | 36 | 8.9 | 320.4 | Sistemas de control industrial, Quemado de pantallas, Radiofrecuencia, Rejilla, Factor de potencia corregido (PFC)
| Montaje para PCB | RSP-2400-48 | AC-DC | 0 | 48 | 50 | 2400 | Sistemas de control industrial, Quemado de pantallas, Radiofrecuencia
| Montaje para PCB | RSP-75-48 | AC-DC | 0 | 48 | 1.6 | 76.8 | Sistemas de control industrial, Quemado de pantallas, Radiofrecuencia, Rejilla, Factor de potencia corregido (PFC)
| Montaje para PCB | RSP-1000-48 | AC-DC | 0 | 48 | 21 | 1008 | Sistemas de control industrial, Quemado de pantallas, Radiofrecuencia
| Montaje para PCB | RSP-1600-48 | AC-DC | 0 | 48 | 33.5 | 1608 | Sistemas de control industrial, Quemado de pantallas, Radiofrecuencia
| Montaje para PCB | RSP-2000-48 | AC-DC | 0 | 48 | 42 | 2016 | Sistemas de control industrial, Quemado de pantallas, Radiofrecuencia
| Corriente constante | LED-DRIVER-3X1W-300/127V | AC-DC | 1 | 6 - 12 | 0.3 | 3 | Iluminación general, Iluminación arquitectónica, Decorativa y señalización, Corriente Constante (LED DRIVER)
| Corriente constante | LED-DRV-12X1W-300/127 | AC-DC | 1 | 6 - 12 | 0.3 | 12 | Iluminación general, Iluminación arquitectónica, Decorativa y señalización, Corriente Constante (LED DRIVER)
| Corriente constante | LED-DRV-7X1W-300/127 | AC-DC | 1 | 10 - 24 | 0.3 | 7 | Iluminación general, Iluminación arquitectónica, Decorativa y señalización, Corriente Constante (LED DRIVER)
| Corriente constante | LED-DRIVER-12X1W-320/127V | AC-DC | 1 | 21 - 38 | 0.32 | 7 -12 | Iluminación general, Iluminación arquitectónica, Decorativa y señalización, Corriente Constante (LED DRIVER)
| Corriente constante | LED-DRIVER-3X1W-320/12V | AC-DC | 1 | 6 - 12 | 0.32 | 3 | Iluminación general, Iluminación arquitectónica, Decorativa y señalización, Corriente Constante (LED DRIVER)
| Corriente constante | KLED-AC100-350B | AC-DC | 1 | 27 - 55 | 0.35 | 19 | Iluminación general, Iluminación arquitectónica, Decorativa y señalización, Corriente Constante (LED DRIVER)
| Corriente constante | KLED-AC100-350C | AC-DC | 1 | 55 - 96 | 0.35 | 33 | Iluminación general, Iluminación arquitectónica, Decorativa y señalización, Corriente Constante (LED DRIVER)
| Corriente constante | LPC-20-350 | AC-DC | 1 | 9 - 48 | 0.35 | 16.8 | Iluminación general, Iluminación arquitectónica, Decorativa y señalización, Corriente Constante (LED DRIVER)
| Corriente constante | SA-11.2-350 | AC-DC | 1 | 10 - 32 | 0.35 | 11 | Iluminación general, Iluminación arquitectónica, Decorativa y señalización, Corriente Constante (LED DRIVER)
| Corriente constante | LED-DRV-18X3W-600/127 | AC-DC | 1 | 36 - 62 | 0.6 | 37 | Iluminación general, Iluminación arquitectónica, Decorativa y señalización, Corriente Constante (LED DRIVER)
| Corriente constante | LED-DRV-1X3W-600/127 | AC-DC | 1 | 2 - 5 | 0.6 | 3 | Iluminación general, Iluminación arquitectónica, Decorativa y señalización, Corriente Constante (LED DRIVER)
| Corriente constante | LED-DRV-12X3W-650/127 | AC-DC | 1 | 24 - 42 | 0.65 | 27 | Iluminación general, Iluminación arquitectónica, Decorativa y señalización, Corriente Constante (LED DRIVER)
| Corriente constante | LED-DRV-12X3W-650/127-T | AC-DC | 1 | 24 - 42 | 0.65 | 27 | Iluminación general, Iluminación arquitectónica, Decorativa y señalización, Corriente Constante (LED DRIVER)
| Corriente constante | LED-DRV-5X3W-650/127 | AC-DC | 1 | 10 - 18 | 0.65 | 11 | Iluminación general, Iluminación arquitectónica, Decorativa y señalización, Corriente Constante (LED DRIVER)
| Corriente constante | LPC-20-700 | AC-DC | 1 | 9 - 30 | 0.7 | 20 | Iluminación general, Iluminación arquitectónica, Decorativa y señalización, Corriente Constante (LED DRIVER)
| Corriente constante | LPC-35-700 | AC-DC | 1 | 9 - 48 | 0.7 | 35 | Iluminación general, Iluminación arquitectónica, Decorativa y señalización, Corriente Constante (LED DRIVER)
| Corriente constante | LED-DRV-1X10W-900/127 | AC-DC | 1 | 8 - 12 | 0.9 | 10 | Iluminación general, Iluminación arquitectónica, Decorativa y señalización, Corriente Constante (LED DRIVER)
| Corriente constante | FAS-351000-A | AC-DC | 1 | 20 - 35 | 1 | 35 | Iluminación general, Iluminación arquitectónica, Decorativa y señalización, Corriente Constante (LED DRIVER)
| Corriente constante | KLED-AC100-1000A | AC-DC | 1 | 20 - 35 | 1 | 35 | Iluminación general, Iluminación arquitectónica, Decorativa y señalización, Corriente Constante (LED DRIVER)
| Corriente constante | LPC-35-1050 | AC-DC | 1 | 9 - 30 | 1.05 | 35 | Iluminación general, Iluminación arquitectónica, Decorativa y señalización, Corriente Constante (LED DRIVER)
| Corriente constante | LPC-60-1050 | AC-DC | 1 | 9 - 48 | 1.05 | 48 | Iluminación general, Iluminación arquitectónica, Decorativa y señalización, Corriente Constante (LED DRIVER)
| Corriente constante | LPC-60-1400 | AC-DC | 1 | 9 - 42 | 1.4 | 60 | Iluminación general, Iluminación arquitectónica, Decorativa y señalización, Corriente Constante (LED DRIVER)
| Corriente constante | KLED-AC100-1500A | AC-DC | 1 | 20 - 35 | 1.5 | 52 | Iluminación general, Iluminación arquitectónica, Decorativa y señalización, Corriente Constante (LED DRIVER)
| Corriente constante | LPC-60-1750 | AC-DC | 1 | 9 - 34 | 1.75 | 59.5 | Iluminación general, Iluminación arquitectónica, Decorativa y señalización, Corriente Constante (LED DRIVER)
Dimeables 3 en 1 | Corriente | XLG-25-AB | AC-DC | 1 | 22 - 54 | 0.7 | 25 | Iluminación general, Iluminación arquitectónica, Decorativa y señalización, Corriente Constante (LED DRIVER), Dimeables 3 en 1, Exterior
| Corriente | XLN-25-H-B | AC-DC | 1 | 9 - 54 | 0.7 | 25 | Iluminación general, Iluminación arquitectónica, Decorativa y señalización, Corriente Constante (LED DRIVER), Dimeables 3 en 1, Exterior, Exterior Carcasa Plástica
| Corriente | XLG-50-AB | AC-DC | 1 | 22 - 54 | 1 | 50 | Iluminación general, Iluminación arquitectónica, Decorativa y señalización, Corriente Constante (LED DRIVER), Dimeables 3 en 1
| Corriente | XLN-40-H-B | AC-DC | 1 | 9 - 54 | 1.05 | 40 | Iluminación general, Iluminación arquitectónica, Decorativa y señalización, Corriente Constante (LED DRIVER), Dimeables 3 en 1, Exterior, Exterior Carcasa Plástica
| Corriente | XLC-60-H-B | AC-DC | 1 | 9 - 54 | 1.4 | 60 | Iluminación general, Iluminación arquitectónica, Decorativa y señalización, Corriente Constante (LED DRIVER), Dimeables 3 en 1, Exterior, Exterior Carcasa Plástica
| Corriente | XLN-60-H-B | AC-DC | 1 | 9 - 54 | 1.4 | 60 | Iluminación general, Iluminación arquitectónica, Decorativa y señalización, Corriente Constante (LED DRIVER), Dimeables 3 en 1, Exterior, Exterior Carcasa Plástica
| Voltaje | PWM-120-12 | AC-DC | 0 | 12 | 10 | 120 | Iluminación general, Iluminación arquitectónica, Decorativa y señalización, Corriente Constante (LED DRIVER), Dimeables 3 en 1, Exterior, Exterior Carcasa Plástica
|  | PWM-200-12 | AC-DC | 0 | 12 | 15 | 180 | Iluminación general, Iluminación arquitectónica, Decorativa y señalización, Corriente Constante (LED DRIVER), Dimeables 3 en 1, Exterior, Exterior Carcasa Plástica
|  | PWM-40-12 | AC-DC | 0 | 12 | 3.34 | 40.08 | Iluminación general, Iluminación arquitectónica, Decorativa y señalización, Corriente Constante (LED DRIVER), Dimeables 3 en 1, Exterior, Exterior Carcasa Plástica
|  | PWM-60-12 | AC-DC | 0 | 12 | 5 | 60 | Iluminación general, Iluminación arquitectónica, Decorativa y señalización, Corriente Constante (LED DRIVER), Dimeables 3 en 1, Exterior, Exterior Carcasa Plástica
|  | PWM-90-12 | AC-DC | 0 | 12 | 7.5 | 90 | Iluminación general, Iluminación arquitectónica, Decorativa y señalización, Corriente Constante (LED DRIVER), Dimeables 3 en 1, Exterior, Exterior Carcasa Plástica
|  | XLC-60-12-B | AC-DC | 0 | 12 | 5 | 60 | Iluminación general, Iluminación arquitectónica, Decorativa y señalización, Corriente Constante (LED DRIVER)
|  | XLC-60-12-BS | AC-DC | 0 | 12 | 5 | 60 | Iluminación general, Iluminación arquitectónica, Decorativa y señalización, Corriente Constante (LED DRIVER)
|  | XLN-60-12-B | AC-DC | 0 | 12 | 5 | 60 | Iluminación general, Iluminación arquitectónica, Decorativa y señalización, Corriente Constante (LED DRIVER), Dimeables 3 en 1, Exterior, Exterior Carcasa Plástica
|  | PWM-120-24 | AC-DC | 0 | 24 | 5 | 120 | Iluminación general, Iluminación arquitectónica, Decorativa y señalización, Corriente Constante (LED DRIVER), Dimeables 3 en 1, Exterior, Exterior Carcasa Plástica
|  | PWM-200-24 | AC-DC | 0 | 24 | 8.3 | 199.2 | Iluminación general, Iluminación arquitectónica, Decorativa y señalización, Corriente Constante (LED DRIVER), Dimeables 3 en 1, Exterior, Exterior Carcasa Plástica
|  | PWM-40-24 | AC-DC | 0 | 24 | 1.67 | 40.08 | Iluminación general, Iluminación arquitectónica, Decorativa y señalización, Corriente Constante (LED DRIVER), Dimeables 3 en 1, Exterior, Exterior Carcasa Plástica
|  | PWM-60-24 | AC-DC | 0 | 24 | 2.5 | 60 | Iluminación general, Iluminación arquitectónica, Decorativa y señalización, Corriente Constante (LED DRIVER), Dimeables 3 en 1, Exterior, Exterior Carcasa Plástica
|  | PWM-90-24 | AC-DC | 0 | 24 | 3.75 | 90 | Iluminación general, Iluminación arquitectónica, Decorativa y señalización, Corriente Constante (LED DRIVER), Dimeables 3 en 1, Exterior, Exterior Carcasa Plástica
|  | XLC-60-24-B | AC-DC | 0 | 24 | 2.5 | 60 | Iluminación general, Iluminación arquitectónica, Decorativa y señalización, Corriente Constante (LED DRIVER), Dimeables 3 en 1, Exterior, Exterior Carcasa Plástica
|  | XLC-60-24-BS | AC-DC | 0 | 24 | 2.5 | 60 | Iluminación general, Iluminación arquitectónica, Decorativa y señalización, Corriente Constante (LED DRIVER), Dimeables 3 en 1, Exterior, Exterior Carcasa Plástica
|  | XLN-60-24-B | AC-DC | 0 | 24 | 2.5 | 60 | Iluminación general, Iluminación arquitectónica, Decorativa y señalización, Corriente Constante (LED DRIVER), Dimeables 3 en 1, Exterior, Exterior Carcasa Plástica
|  | PWM-200-36 | AC-DC | 0 | 36 | 5.55 | 199.8 | Iluminación general, Iluminación arquitectónica, Decorativa y señalización, Corriente Constante (LED DRIVER), Dimeables 3 en 1, Exterior, Exterior Carcasa Plástica
|  | PWM-120-48 | AC-DC | 0 | 48 | 2.5 | 120 | Iluminación general, Iluminación arquitectónica, Decorativa y señalización, Corriente Constante (LED DRIVER), Dimeables 3 en 1, Exterior, Exterior Carcasa Plástica
|  | PWM-200-48 | AC-DC | 0 | 48 | 4.17 | 200.16 | Iluminación general, Iluminación arquitectónica, Decorativa y señalización, Corriente Constante (LED DRIVER), Dimeables 3 en 1, Exterior, Exterior Carcasa Plástica
|  | XLG-320-48-ABV | AC-DC | 0 | 48 | 6.5 | 312 | Iluminación general, Iluminación arquitectónica, Decorativa y señalización, Corriente Constante (LED DRIVER), Dimeables 3 en 1, Exterior, Exterior Carcasa Plástica
|  | XLN-60-48 | AC-DC | 0 | 48 | 1.25 | 60 | Iluminación general, Iluminación arquitectónica, Decorativa y señalización, Corriente Constante (LED DRIVER), Dimeables 3 en 1, Exterior, Exterior Carcasa Plástica
|  | XLN-60-48-B | AC-DC | 0 | 48 | 1.25 | 60 | Iluminación general, Iluminación arquitectónica, Decorativa y señalización, Corriente Constante (LED DRIVER), Dimeables 3 en 1, Exterior, Exterior Carcasa Plástica
| Dimeables 5 en 1 | KVG-12100-DW | AC-DC | 0 | 12 | 8.33 | 99.96 | Iluminación general, Iluminación arquitectónica, Decorativa y señalización, Corriente Constante (LED DRIVER), Dimeables 5 en 1
|  | KVG-12200-DW | AC-DC | 0 | 12 | 16.67 | 200.04 | Iluminación general, Iluminación arquitectónica, Decorativa y señalización, Corriente Constante (LED DRIVER), Dimeables 5 en 1
| DALI | XLC-60-12-DA2 | AC-DC | 0 | 12 | 5 | 60 | Iluminación general, Iluminación arquitectónica, Decorativa y señalización, Corriente Constante (LED DRIVER), DALI, Dimeables
|  | XLC-60-12-DA2S | AC-DC | 0 | 12 | 5 | 60 | Iluminación general, Iluminación arquitectónica, Decorativa y señalización, Corriente Constante (LED DRIVER), DALI, Dimeables
|  | XLC-60-24-DA2 | AC-DC | 0 | 24 | 2.5 | 60 | Iluminación general, Iluminación arquitectónica, Decorativa y señalización, Corriente Constante (LED DRIVER), DALI, Dimeables
|  | XLC-60-24-DA2S | AC-DC | 0 | 24 | 2.5 | 60 | Iluminación general, Iluminación arquitectónica, Decorativa y señalización, Corriente Constante (LED DRIVER), DALI, Dimeables
| Educativa | OKY1231 | AC-DC | 1 | 1.2 - 12 | 1.67 | 2 | Desarrollo y prototipado de circuitos, Prototipado, Armado Básico
|  | SCP-35-12 | AC-DC | 0 | 13.8 | 2.6 | 36 | Fuentes de seguridad UPS, Uso General
|  | SCP-50-12 | AC-DC | 0 | 13.8 | 3.6 | 50 | Fuentes de seguridad UPS, Uso General
|  | SCP-75-12 | AC-DC | 0 | 13.8 | 5.4 | 75 | Fuentes de seguridad UPS, Uso General
|  | AD-155A | AC-DC | 0 | 13.8 | 10.5 | 151.55 | Fuentes de seguridad UPS, Uso General
|  | ADD-155A | AC-DC | 0 | 13.8, 5 | 9.5, 3 | 152 | Fuentes de seguridad UPS, Uso General
|  | ADD-55A | AC-DC | 0 | 13.8, 5 | 2.5, 3 | 52 | Fuentes de seguridad UPS, Uso General
|  | SCP-35-24 | AC-DC | 0 | 24 | 1.4 | 39 | Fuentes de seguridad UPS, Uso General
|  | SCP-50-24 | AC-DC | 0 | 27.6 | 1.8 | 50 | Fuentes de seguridad UPS, Uso General
|  | SCP-75-24 | AC-DC | 0 | 27.6 | 2.7 | 75 | Fuentes de seguridad UPS, Uso General
|  | AD-155B | AC-DC | 0 | 27.6 | 5 | 151.55 | Fuentes de seguridad UPS, Uso General
|  | AD-55B | AC-DC | 0 | 27.6 | 1.8 | 53.92 | Fuentes de seguridad UPS, Uso General
|  | ADD-155B | AC-DC | 0 | 27.6, 5 | 4.5, 3 | 152 | Fuentes de seguridad UPS, Uso General
|  | ADD-55B | AC-DC | 0 | 27.6, 5 | 1.3, 3 | 55 | Fuentes de seguridad UPS, Uso General
Fuentes de Seguridad UPS Estándar | Monitoreo TTL | LAD-120A | AC-DC | 0 | 13.8 | 7.7 | 106.26 | Sistemas de emergencia y evacuación contra incendios, Sistema tipo UPS para seguridad pública, Sistemas de seguridad, Sistema tipo UPS, Maquinaria industrial automatizada, Fuentes de seguridad, Comunicación TTL
|  | LAD-120B | AC-DC | 0 | 27.6 | 3.4 | 93.84 | Sistemas de emergencia y evacuación contra incendios, Sistema tipo UPS para seguridad pública, Sistemas de seguridad, Sistema tipo UPS, Maquinaria industrial automatizada, Fuentes de seguridad, Comunicación TTL
|  | LAD-120C | AC-DC | 0 | 41.5 | 1.9 | 78.85 | Sistemas de emergencia y evacuación contra incendios, Sistema tipo UPS para seguridad pública, Sistemas de seguridad, Sistema tipo UPS, Maquinaria industrial automatizada, Fuentes de seguridad, Comunicación TTL
|  | LAD-120D | AC-DC | 0 | 55.2 | 1.2 | 66.24 | Sistemas de emergencia y evacuación contra incendios, Sistema tipo UPS para seguridad pública, Sistemas de seguridad, Sistema tipo UPS, Maquinaria industrial automatizada, Fuentes de seguridad, Comunicación TTL
|  | LAD-240A | AC-DC | 0 | 13.8 | 16.4 | 226.32 | Sistemas de emergencia y evacuación contra incendios, Sistema tipo UPS para seguridad pública, Sistemas de seguridad, Sistema tipo UPS, Maquinaria industrial automatizada, Fuentes de seguridad, Comunicación TTL
|  | LAD-240B | AC-DC | 0 | 27.6 | 7.7 | 212.52 | Sistemas de emergencia y evacuación contra incendios, Sistema tipo UPS para seguridad pública, Sistemas de seguridad, Sistema tipo UPS, Maquinaria industrial automatizada, Fuentes de seguridad, Comunicación TTL
|  | LAD-240C | AC-DC | 0 | 41.5 | 4.78 | 198.37 | Sistemas de emergencia y evacuación contra incendios, Sistema tipo UPS para seguridad pública, Sistemas de seguridad, Sistema tipo UPS, Maquinaria industrial automatizada, Fuentes de seguridad, Comunicación TTL
|  | LAD-240D | AC-DC | 0 | 55.2 | 3.4 | 187.68 | Sistemas de emergencia y evacuación contra incendios, Sistema tipo UPS para seguridad pública, Sistemas de seguridad, Sistema tipo UPS, Maquinaria industrial automatizada, Fuentes de seguridad, Comunicación TTL
|  | LAD-360B | AC-DC | 0 | 27.6 | 11.5 | 317.4 | Sistemas de emergencia y evacuación contra incendios, Sistema tipo UPS para seguridad pública, Sistemas de seguridad, Sistema tipo UPS, Maquinaria industrial automatizada, Fuentes de seguridad, Comunicación TTL
|  | LAD-360C | AC-DC | 0 | 41.5 | 7.14 | 296.31 | Sistemas de emergencia y evacuación contra incendios, Sistema tipo UPS para seguridad pública, Sistemas de seguridad, Sistema tipo UPS, Maquinaria industrial automatizada, Fuentes de seguridad, Comunicación TTL
|  | LAD-360D | AC-DC | 0 | 55.2 | 5 | 276 | Sistemas de emergencia y evacuación contra incendios, Sistema tipo UPS para seguridad pública, Sistemas de seguridad, Sistema tipo UPS, Maquinaria industrial automatizada, Fuentes de seguridad, Comunicación TTL
|  | LAD-600B | AC-DC | 0 | 27.6 | 18.7 | 516.12 | Sistemas de emergencia y evacuación contra incendios, Sistema tipo UPS para seguridad pública, Sistemas de seguridad, Sistema tipo UPS, Maquinaria industrial automatizada, Fuentes de seguridad, Comunicación TTL
|  | LAD-600C | AC-DC | 0 | 41.5 | 11.4 | 473.1 | Sistemas de emergencia y evacuación contra incendios, Sistema tipo UPS para seguridad pública, Sistemas de seguridad, Sistema tipo UPS, Maquinaria industrial automatizada, Fuentes de seguridad, Comunicación TTL
|  | LAD-600D | AC-DC | 0 | 55.2 | 7.8 | 430.56 | Sistemas de emergencia y evacuación contra incendios, Sistema tipo UPS para seguridad pública, Sistemas de seguridad, Sistema tipo UPS, Maquinaria industrial automatizada, Fuentes de seguridad, Comunicación TTL
| Monitoreo UART | LAD-360BU | AC-DC | 0 | 27.6 | 11.5 | 317.4 | Sistemas de emergencia y evacuación contra incendios, Sistema tipo UPS para seguridad pública, Sistemas de seguridad, Sistema tipo UPS, Maquinaria industrial automatizada, Fuentes de seguridad, Comunicación UART
|  | LAD-360CU | AC-DC | 0 | 41.5 | 7.14 | 296.31 | Sistemas de emergencia y evacuación contra incendios, Sistema tipo UPS para seguridad pública, Sistemas de seguridad, Sistema tipo UPS, Maquinaria industrial automatizada, Fuentes de seguridad
|  | LAD-360DU | AC-DC | 0 | 55.2 | 5 | 276 | Sistemas de emergencia y evacuación contra incendios, Sistema tipo UPS para seguridad pública, Sistemas de seguridad, Sistema tipo UPS, Maquinaria industrial automatizada, Fuentes de seguridad
|  | LAD-600BU | AC-DC | 0 | 27.6 | 18.7 | 516.12 | Sistemas de emergencia y evacuación contra incendios, Sistema tipo UPS para seguridad pública, Sistemas de seguridad, Sistema tipo UPS, Maquinaria industrial automatizada, Fuentes de seguridad
|  | LAD-600CU | AC-DC | 0 | 41.5 | 11.4 | 473.1 | Sistemas de emergencia y evacuación contra incendios, Sistema tipo UPS para seguridad pública, Sistemas de seguridad, Sistema tipo UPS, Maquinaria industrial automatizada, Fuentes de seguridad
|  | LAD-600DU | AC-DC | 0 | 55.2 | 7.8 | 430.56 | Sistemas de emergencia y evacuación contra incendios, Sistema tipo UPS para seguridad pública, Sistemas de seguridad, Sistema tipo UPS, Maquinaria industrial automatizada, Fuentes de seguridad
Grado Médico | Tipo Rejilla | MSP-100-3.3 | AC-DC | 0 | 3.3 | 20 | 66 | Dispositivos Médicos, Sistemas de control industrial, Prototipado electrónico, Monitoreo de computadoras, Instrumentos de examinación médica, Equipos de red, Señalización diigital, Maquinaria industrial automatizada, Rejilla, Grado médico
|  | MSP-200-3.3 | AC-DC | 0 | 3.3 | 40 | 132 | Dispositivos Médicos, Sistemas de control industrial, Prototipado electrónico, Monitoreo de computadoras, Instrumentos de examinación médica, Equipos de red, Señalización diigital, Maquinaria industrial automatizada, Rejilla, Grado médico
|  | MSP-100-5 | AC-DC | 0 | 5 | 17 | 85 | Dispositivos Médicos, Sistemas de control industrial, Prototipado electrónico, Monitoreo de computadoras, Instrumentos de examinación médica, Equipos de red, Señalización diigital, Maquinaria industrial automatizada, Rejilla, Grado médico
|  | MSP-200-5 | AC-DC | 0 | 5 | 35 | 175 | Dispositivos Médicos, Sistemas de control industrial, Prototipado electrónico, Monitoreo de computadoras, Instrumentos de examinación médica, Equipos de red, Señalización diigital, Maquinaria industrial automatizada, Rejilla, Grado médico
|  | MSP-450-5 | AC-DC | 0 | 5 | 90 | 450 | Dispositivos Médicos, Sistemas de control industrial, Prototipado electrónico, Monitoreo de computadoras, Instrumentos de examinación médica, Equipos de red, Señalización diigital, Maquinaria industrial automatizada, Rejilla, Grado médico
|  | MSP-600-5 | AC-DC | 0 | 5 | 120 | 600 | Dispositivos Médicos, Sistemas de control industrial, Prototipado electrónico, Monitoreo de computadoras, Instrumentos de examinación médica, Equipos de red, Señalización diigital, Maquinaria industrial automatizada, Rejilla, Grado médico
|  | MSP-100-7.5 | AC-DC | 0 | 7.5 | 13.5 | 101.25 | Dispositivos Médicos, Sistemas de control industrial, Prototipado electrónico, Monitoreo de computadoras, Instrumentos de examinación médica, Equipos de red, Señalización diigital, Maquinaria industrial automatizada, Rejilla, Grado médico
|  | MSP-200-7.5 | AC-DC | 0 | 7.5 | 26.7 | 200.25 | Dispositivos Médicos, Sistemas de control industrial, Prototipado electrónico, Monitoreo de computadoras, Instrumentos de examinación médica, Equipos de red, Señalización diigital, Maquinaria industrial automatizada, Rejilla, Grado médico
|  | MSP-100-12 | AC-DC | 0 | 12 | 8.5 | 102 | Dispositivos Médicos, Sistemas de control industrial, Prototipado electrónico, Monitoreo de computadoras, Instrumentos de examinación médica, Equipos de red, Señalización diigital, Maquinaria industrial automatizada, Rejilla, Grado médico
|  | MSP-200-12 | AC-DC | 0 | 12 | 16.7 | 200.4 | Dispositivos Médicos, Sistemas de control industrial, Prototipado electrónico, Monitoreo de computadoras, Instrumentos de examinación médica, Equipos de red, Señalización diigital, Maquinaria industrial automatizada, Rejilla, Grado médico
|  | MSP-600-12 | AC-DC | 0 | 12 | 53 | 636 | Dispositivos Médicos, Sistemas de control industrial, Prototipado electrónico, Monitoreo de computadoras, Instrumentos de examinación médica, Equipos de red, Señalización diigital, Maquinaria industrial automatizada, Rejilla, Grado médico
|  | MSP-100-15 | AC-DC | 0 | 15 | 7 | 105 | Dispositivos Médicos, Sistemas de control industrial, Prototipado electrónico, Monitoreo de computadoras, Instrumentos de examinación médica, Equipos de red, Señalización diigital, Maquinaria industrial automatizada, Rejilla, Grado médico
|  | MSP-200-15 | AC-DC | 0 | 15 | 13.4 | 201 | Dispositivos Médicos, Sistemas de control industrial, Prototipado electrónico, Monitoreo de computadoras, Instrumentos de examinación médica, Equipos de red, Señalización diigital, Maquinaria industrial automatizada, Rejilla, Grado médico
|  | MSP-1000-15 | AC-DC | 0 | 15 | 64 | 960 | Dispositivos Médicos, Sistemas de control industrial, Prototipado electrónico, Monitoreo de computadoras, Instrumentos de examinación médica, Equipos de red, Señalización diigital, Maquinaria industrial automatizada, Rejilla, Grado médico
|  | MSP-600-15 | AC-DC | 0 | 15 | 43 | 645 | Dispositivos Médicos, Sistemas de control industrial, Prototipado electrónico, Monitoreo de computadoras, Instrumentos de examinación médica, Equipos de red, Señalización diigital, Maquinaria industrial automatizada, Rejilla, Grado médico
|  | MSP-100-24 | AC-DC | 0 | 24 | 4.5 | 108 | Dispositivos Médicos, Sistemas de control industrial, Prototipado electrónico, Monitoreo de computadoras, Instrumentos de examinación médica, Equipos de red, Señalización diigital, Maquinaria industrial automatizada, Rejilla, Grado médico
|  | MSP-200-24 | AC-DC | 0 | 24 | 8.4 | 201.6 | Dispositivos Médicos, Sistemas de control industrial, Prototipado electrónico, Monitoreo de computadoras, Instrumentos de examinación médica, Equipos de red, Señalización diigital, Maquinaria industrial automatizada, Rejilla, Grado médico
|  | MSP-450-24 | AC-DC | 0 | 24 | 18.8 | 451.2 | Dispositivos Médicos, Sistemas de control industrial, Prototipado electrónico, Monitoreo de computadoras, Instrumentos de examinación médica, Equipos de red, Señalización diigital, Maquinaria industrial automatizada, Rejilla, Grado médico
|  | MSP-100-36 | AC-DC | 0 | 36 | 2.9 | 104.4 | Dispositivos Médicos, Sistemas de control industrial, Prototipado electrónico, Monitoreo de computadoras, Instrumentos de examinación médica, Equipos de red, Señalización diigital, Maquinaria industrial automatizada, Rejilla, Grado médico
|  | MSP-200-36 | AC-DC | 0 | 36 | 5.7 | 205.2 | Dispositivos Médicos, Sistemas de control industrial, Prototipado electrónico, Monitoreo de computadoras, Instrumentos de examinación médica, Equipos de red, Señalización diigital, Maquinaria industrial automatizada, Rejilla, Grado médico
|  | MSP-450-36 | AC-DC | 0 | 36 | 12.5 | 450 | Dispositivos Médicos, Sistemas de control industrial, Prototipado electrónico, Monitoreo de computadoras, Instrumentos de examinación médica, Equipos de red, Señalización diigital, Maquinaria industrial automatizada, Rejilla, Grado médico
|  | MSP-100-48 | AC-DC | 0 | 48 | 2.2 | 105.6 | Dispositivos Médicos, Sistemas de control industrial, Prototipado electrónico, Monitoreo de computadoras, Instrumentos de examinación médica, Equipos de red, Señalización diigital, Maquinaria industrial automatizada, Rejilla, Grado médico
|  | MSP-200-48 | AC-DC | 0 | 48 | 4.3 | 206.4 | Dispositivos Médicos, Sistemas de control industrial, Prototipado electrónico, Monitoreo de computadoras, Instrumentos de examinación médica, Equipos de red, Señalización diigital, Maquinaria industrial automatizada, Rejilla, Grado médico
|  | MSP-600-48 | AC-DC | 0 | 48 | 13 | 624 | Dispositivos Médicos, Sistemas de control industrial, Prototipado electrónico, Monitoreo de computadoras, Instrumentos de examinación médica, Equipos de red, Señalización diigital, Maquinaria industrial automatizada, Rejilla, Grado médico
| Open Frame | LOP-200-12 | AC-DC | 0 | 12 | 11.7 | 140.4 | Maquinaria industrial automatizada, Sistemas de control industrial, Equipo mecánico y eléctrico, Dispositivos Médicos, Instrumentos , Equipos o aparatos electrónicos, Equipo de Suministro de Energía para PoE
|  | LOP-300-12 | AC-DC | 0 | 12 | 15 | 180 | Maquinaria industrial automatizada, Sistemas de control industrial, Equipo mecánico y eléctrico, Dispositivos Médicos, Instrumentos , Equipos o aparatos electrónicos, Equipo de Suministro de Energía para PoE
|  | LOP-400-12 | AC-DC | 0 | 12 | 20.8 | 249.6 | Maquinaria industrial automatizada, Sistemas de control industrial, Equipo mecánico y eléctrico, Dispositivos Médicos, Instrumentos , Equipos o aparatos electrónicos, Equipo de Suministro de Energía para PoE
|  | LOP-500-15 | AC-DC | 0 | 15 | 20 | 300 | Maquinaria industrial automatizada, Sistemas de control industrial, Equipo mecánico y eléctrico, Dispositivos Médicos, Instrumentos , Equipos o aparatos electrónicos, Equipo de Suministro de Energía para PoE
|  | LOP-600-15 | AC-DC | 0 | 15 | 24 | 360 | Maquinaria industrial automatizada, Sistemas de control industrial, Equipo mecánico y eléctrico, Dispositivos Médicos, Instrumentos , Equipos o aparatos electrónicos, Equipo de Suministro de Energía para PoE
|  | LOP-200-18 | AC-DC | 0 | 18 | 7.8 | 140.4 | Maquinaria industrial automatizada, Sistemas de control industrial, Equipo mecánico y eléctrico, Dispositivos Médicos, Instrumentos , Equipos o aparatos electrónicos, Equipo de Suministro de Energía para PoE
|  | LOP-300-18 | AC-DC | 0 | 18 | 10 | 180 | Maquinaria industrial automatizada, Sistemas de control industrial, Equipo mecánico y eléctrico, Dispositivos Médicos, Instrumentos , Equipos o aparatos electrónicos, Equipo de Suministro de Energía para PoE
|  | LOP-400-18 | AC-DC | 0 | 18 | 13.9 | 250.2 | Maquinaria industrial automatizada, Sistemas de control industrial, Equipo mecánico y eléctrico, Dispositivos Médicos, Instrumentos , Equipos o aparatos electrónicos, Equipo de Suministro de Energía para PoE
|  | LOP-500-18 | AC-DC | 0 | 18 | 16.7 | 300.6 | Maquinaria industrial automatizada, Sistemas de control industrial, Equipo mecánico y eléctrico, Dispositivos Médicos, Instrumentos , Equipos o aparatos electrónicos, Equipo de Suministro de Energía para PoE
|  | LOP-200-24 | AC-DC | 0 | 24 | 5.9 | 141.6 | Maquinaria industrial automatizada, Sistemas de control industrial, Equipo mecánico y eléctrico, Dispositivos Médicos, Instrumentos , Equipos o aparatos electrónicos, Equipo de Suministro de Energía para PoE
|  | LOP-300-24 | AC-DC | 0 | 24 | 7.5 | 180 | Maquinaria industrial automatizada, Sistemas de control industrial, Equipo mecánico y eléctrico, Dispositivos Médicos, Instrumentos , Equipos o aparatos electrónicos, Equipo de Suministro de Energía para PoE
|  | LOP-400-24 | AC-DC | 0 | 24 | 10.5 | 252 | Maquinaria industrial automatizada, Sistemas de control industrial, Equipo mecánico y eléctrico, Dispositivos Médicos, Instrumentos , Equipos o aparatos electrónicos, Equipo de Suministro de Energía para PoE
|  | LOP-500-24 | AC-DC | 0 | 24 | 13.4 | 321.6 | Maquinaria industrial automatizada, Sistemas de control industrial, Equipo mecánico y eléctrico, Dispositivos Médicos, Instrumentos , Equipos o aparatos electrónicos, Equipo de Suministro de Energía para PoE
|  | LOP-600-24 | AC-DC | 0 | 24 | 16.7 | 400.8 | Maquinaria industrial automatizada, Sistemas de control industrial, Equipo mecánico y eléctrico, Dispositivos Médicos, Instrumentos , Equipos o aparatos electrónicos, Equipo de Suministro de Energía para PoE
|  | LOP-200-27 | AC-DC | 0 | 27 | 5.3 | 143.1 | Maquinaria industrial automatizada, Sistemas de control industrial, Equipo mecánico y eléctrico, Dispositivos Médicos, Instrumentos , Equipos o aparatos electrónicos, Equipo de Suministro de Energía para PoE
|  | LOP-300-27 | AC-DC | 0 | 27 | 6.7 | 180.9 | Maquinaria industrial automatizada, Sistemas de control industrial, Equipo mecánico y eléctrico, Dispositivos Médicos, Instrumentos , Equipos o aparatos electrónicos, Equipo de Suministro de Energía para PoE
|  | LOP-400-27 | AC-DC | 0 | 27 | 9.3 | 251.1 | Maquinaria industrial automatizada, Sistemas de control industrial, Equipo mecánico y eléctrico, Dispositivos Médicos, Instrumentos , Equipos o aparatos electrónicos, Equipo de Suministro de Energía para PoE
|  | LOP-500-27 | AC-DC | 0 | 27 | 11.9 | 321.3 | Maquinaria industrial automatizada, Sistemas de control industrial, Equipo mecánico y eléctrico, Dispositivos Médicos, Instrumentos , Equipos o aparatos electrónicos, Equipo de Suministro de Energía para PoE
|  | LOP-600-27 | AC-DC | 0 | 27 | 14.8 | 399.6 | Maquinaria industrial automatizada, Sistemas de control industrial, Equipo mecánico y eléctrico, Dispositivos Médicos, Instrumentos , Equipos o aparatos electrónicos, Equipo de Suministro de Energía para PoE
|  | LOP-300-30 | AC-DC | 0 | 30 | 6 | 180 | Maquinaria industrial automatizada, Sistemas de control industrial, Equipo mecánico y eléctrico, Dispositivos Médicos, Instrumentos , Equipos o aparatos electrónicos, Equipo de Suministro de Energía para PoE
|  | LOP-200-36 | AC-DC | 0 | 36 | 3.9 | 140.4 | Maquinaria industrial automatizada, Sistemas de control industrial, Equipo mecánico y eléctrico, Dispositivos Médicos, Instrumentos , Equipos o aparatos electrónicos, Equipo de Suministro de Energía para PoE
|  | LOP-300-36 | AC-DC | 0 | 36 | 5 | 180 | Maquinaria industrial automatizada, Sistemas de control industrial, Equipo mecánico y eléctrico, Dispositivos Médicos, Instrumentos , Equipos o aparatos electrónicos, Equipo de Suministro de Energía para PoE
|  | LOP-400-36 | AC-DC | 0 | 36 | 7.1 | 255.6 | Maquinaria industrial automatizada, Sistemas de control industrial, Equipo mecánico y eléctrico, Dispositivos Médicos, Instrumentos , Equipos o aparatos electrónicos, Equipo de Suministro de Energía para PoE
|  | LOP-500-36 | AC-DC | 0 | 36 | 8.9 | 320.4 | Maquinaria industrial automatizada, Sistemas de control industrial, Equipo mecánico y eléctrico, Dispositivos Médicos, Instrumentos , Equipos o aparatos electrónicos, Equipo de Suministro de Energía para PoE
|  | LOP-600-36 | AC-DC | 0 | 36 | 11.1 | 399.6 | Maquinaria industrial automatizada, Sistemas de control industrial, Equipo mecánico y eléctrico, Dispositivos Médicos, Instrumentos , Equipos o aparatos electrónicos, Equipo de Suministro de Energía para PoE
|  | LOP-200-48 | AC-DC | 0 | 48 | 3 | 144 | Maquinaria industrial automatizada, Sistemas de control industrial, Equipo mecánico y eléctrico, Dispositivos Médicos, Instrumentos , Equipos o aparatos electrónicos, Equipo de Suministro de Energía para PoE
|  | LOP-300-48 | AC-DC | 0 | 48 | 3.8 | 182.4 | Maquinaria industrial automatizada, Sistemas de control industrial, Equipo mecánico y eléctrico, Dispositivos Médicos, Instrumentos , Equipos o aparatos electrónicos, Equipo de Suministro de Energía para PoE
|  | LOP-400-48 | AC-DC | 0 | 48 | 5.3 | 254.4 | Maquinaria industrial automatizada, Sistemas de control industrial, Equipo mecánico y eléctrico, Dispositivos Médicos, Instrumentos , Equipos o aparatos electrónicos, Equipo de Suministro de Energía para PoE
|  | LOP-500-48 | AC-DC | 0 | 48 | 6.7 | 321.6 | Maquinaria industrial automatizada, Sistemas de control industrial, Equipo mecánico y eléctrico, Dispositivos Médicos, Instrumentos , Equipos o aparatos electrónicos, Equipo de Suministro de Energía para PoE
|  | LOP-600-48 | AC-DC | 0 | 48 | 8.3 | 398.4 | Maquinaria industrial automatizada, Sistemas de control industrial, Equipo mecánico y eléctrico, Dispositivos Médicos, Instrumentos , Equipos o aparatos electrónicos, Equipo de Suministro de Energía para PoE
|  | LOP-200-54 | AC-DC | 0 | 54 | 2.7 | 145.8 | Maquinaria industrial automatizada, Sistemas de control industrial, Equipo mecánico y eléctrico, Dispositivos Médicos, Instrumentos , Equipos o aparatos electrónicos, Equipo de Suministro de Energía para PoE
|  | LOP-300-54 | AC-DC | 0 | 54 | 3.4 | 183.6 | Maquinaria industrial automatizada, Sistemas de control industrial, Equipo mecánico y eléctrico, Dispositivos Médicos, Instrumentos , Equipos o aparatos electrónicos, Equipo de Suministro de Energía para PoE
|  | LOP-400-54 | AC-DC | 0 | 54 | 4.7 | 253.8 | Maquinaria industrial automatizada, Sistemas de control industrial, Equipo mecánico y eléctrico, Dispositivos Médicos, Instrumentos , Equipos o aparatos electrónicos, Equipo de Suministro de Energía para PoE
|  | LOP-500-54 | AC-DC | 0 | 54 | 6 | 324 | Maquinaria industrial automatizada, Sistemas de control industrial, Equipo mecánico y eléctrico, Dispositivos Médicos, Instrumentos , Equipos o aparatos electrónicos, Equipo de Suministro de Energía para PoE
|  | LOP-600-54 | AC-DC | 0 | 54 | 7.4 | 399.6 | Maquinaria industrial automatizada, Sistemas de control industrial, Equipo mecánico y eléctrico, Dispositivos Médicos, Instrumentos , Equipos o aparatos electrónicos, Equipo de Suministro de Energía para PoE
| Industrial | LRS-600-12 | AC-DC | 0 | 12 | 50 | 600 | Maquinaria industrial automatizada, Sistemas de control industrial, Equipo mecánico y eléctrico
|  | PSP-600-12 | AC-DC | 0 | 12 | 50 | 600 | Maquinaria industrial automatizada, Sistemas de control industrial, Equipo mecánico y eléctrico, Iluminación y señalización LED de potencia, Seguridad y vigilancia, Telecomunicaciones y redes
|  | SE-600-12 | AC-DC | 0 | 12 | 50 | 600 | Maquinaria industrial automatizada, Sistemas de control industrial, Prototipos y reparaciones, Sistemas de seguridad
|  | LRS-600-15 | AC-DC | 0 | 15 | 40 | 600 | Maquinaria industrial automatizada, Sistemas de control industrial, Equipo mecánico y eléctrico
|  | PSP-600-15 | AC-DC | 0 | 15 | 40 | 600 | Maquinaria industrial automatizada, Sistemas de control industrial, Equipo mecánico y eléctrico, Iluminación y señalización LED de potencia, Seguridad y vigilancia, Telecomunicaciones y redes
|  | SE-600-15 | AC-DC | 0 | 15 | 40 | 600 | Maquinaria industrial automatizada, Sistemas de control industrial, Prototipos y reparaciones, Sistemas de seguridad
|  | LRS-600-24 | AC-DC | 0 | 24 | 25 | 600 | Maquinaria industrial automatizada, Sistemas de control industrial, Equipo mecánico y eléctrico
|  | PSP-600-24 | AC-DC | 0 | 24 | 25 | 600 | Maquinaria industrial automatizada, Sistemas de control industrial, Equipo mecánico y eléctrico, Iluminación y señalización LED de potencia, Seguridad y vigilancia, Telecomunicaciones y redes
|  | SE-600-24 | AC-DC | 0 | 24 | 25 | 600 | Maquinaria industrial automatizada, Sistemas de control industrial, Prototipos y reparaciones, Sistemas de seguridad
|  | LRS-600N2-24 | AC-DC | 0 | 24 | 25 | 600 | Maquinaria industrial automatizada, Sistemas de control industrial, Equipo mecánico y eléctrico
|  | PSP-600-27 | AC-DC | 0 | 27 | 22.2 | 599.4 | Maquinaria industrial automatizada, Sistemas de control industrial, Equipo mecánico y eléctrico, Iluminación y señalización LED de potencia, Seguridad y vigilancia, Telecomunicaciones y redes
|  | LRS-600-36 | AC-DC | 0 | 36 | 16.6 | 597.6 | Maquinaria industrial automatizada, Sistemas de control industrial, Equipo mecánico y eléctrico
|  | LRS-600N2-36 | AC-DC | 0 | 36 | 16.6 | 597.6 | Maquinaria industrial automatizada, Sistemas de control industrial, Equipo mecánico y eléctrico
|  | SE-600-36 | AC-DC | 0 | 36 | 16.6 | 597.6 | Maquinaria industrial automatizada, Sistemas de control industrial, Prototipos y reparaciones, Sistemas de seguridad
|  | LRS-600-48 | AC-DC | 0 | 48 | 12.5 | 600 | Maquinaria industrial automatizada, Sistemas de control industrial, Equipo mecánico y eléctrico
|  | PSP-600-48 | AC-DC | 0 | 48 | 12.5 | 600 | Maquinaria industrial automatizada, Sistemas de control industrial, Equipo mecánico y eléctrico, Iluminación y señalización LED de potencia, Seguridad y vigilancia, Telecomunicaciones y redes
|  | SE-600-48 | AC-DC | 0 | 48 | 12.5 | 600 | Maquinaria industrial automatizada, Sistemas de control industrial, Prototipos y reparaciones, Sistemas de seguridad
|  | RSP-1000-12 | AC-DC | 0 | 12 | 60 | 720 | Sistemas de control industrial, Quemado de pantallas, Radiofrecuencia
|  | SE-1000-12 | AC-DC | 0 | 12 | 83.3 | 999.6 | Maquinaria industrial automatizada, Sistemas de control industrial, Prototipos y reparaciones, Sistemas de seguridad
|  | SE-1000-15 | AC-DC | 0 | 15 | 666.7 | 10000.5 | Maquinaria industrial automatizada, Sistemas de control industrial, Prototipos y reparaciones, Sistemas de seguridad
|  | RSP-1000-24 | AC-DC | 0 | 24 | 40 | 960 | Sistemas de control industrial, Quemado de pantallas, Radiofrecuencia
|  | SE-1000-24 | AC-DC | 0 | 24 | 41.7 | 1000.8 | Maquinaria industrial automatizada, Sistemas de control industrial, Prototipos y reparaciones, Sistemas de seguridad
|  | SE-1500-5 | AC-DC | 0 | 5 | 300 | 1500 | Maquinaria industrial automatizada, Sistemas de control industrial, Prototipos y reparaciones, Sistemas de seguridad
|  | SE-1500-12 | AC-DC | 0 | 12 | 125 | 1500 | Maquinaria industrial automatizada, Sistemas de control industrial, Prototipos y reparaciones, Sistemas de seguridad
|  | SE-1500-15 | AC-DC | 0 | 15 | 100 | 1500 | Maquinaria industrial automatizada, Sistemas de control industrial, Prototipos y reparaciones, Sistemas de seguridad
|  | RSP-1500-24 | AC-DC | 0 | 24 | 63 | 1512 | Sistemas de control industrial, Quemado de pantallas, Radiofrecuencia
|  | SE-1500-24 | AC-DC | 0 | 24 | 62.5 | 1500 | Maquinaria industrial automatizada, Sistemas de control industrial, Prototipos y reparaciones, Sistemas de seguridad
|  | SE-1500-27 | AC-DC | 0 | 27 | 55.6 | 1501.2 | Maquinaria industrial automatizada, Sistemas de control industrial, Prototipos y reparaciones, Sistemas de seguridad
|  | RSP-1500-48 | AC-DC | 0 | 48 | 32 | 1536 | Sistemas de control industrial, Quemado de pantallas, Radiofrecuencia
|  | RSP-2400-24 | AC-DC | 0 | 24 | 100 | 2400 | Sistemas de control industrial, Quemado de pantallas, Radiofrecuencia
|  | RST-10000-24 | AC-DC | 0 | 24 | 400 | 9600 | Maquinaria industrial automatizada, Instrumentos de mediciones y pruebas, Quemado de pantallas, Radiofrecuencia, Estaciones de carga de vehículos o scooters eléctricos
|  | RST-5000-24 | AC-DC | 0 | 24 | 200 | 4800 | Maquinaria industrial automatizada, Instrumentos de mediciones y pruebas, Quemado de pantallas, Radiofrecuencia, Estaciones de carga de vehículos o scooters eléctricos
|  | RST-15K-115 | AC-DC | 0 | 115 | 130 | 14950 | Maquinaria industrial automatizada, Instrumentos de mediciones y pruebas, Quemado de pantallas, Radiofrecuencia, Estaciones de carga de vehículos o scooters eléctricos
|  | RST-7K5-115 | AC-DC | 0 | 115 | 65 | 7475 | Maquinaria industrial automatizada, Instrumentos de mediciones y pruebas, Quemado de pantallas, Radiofrecuencia, Estaciones de carga de vehículos o scooters eléctricos
|  | RST-7K5-115L | AC-DC | 0 | 115 | 65 | 7475 | Maquinaria industrial automatizada, Instrumentos de mediciones y pruebas, Quemado de pantallas, Radiofrecuencia, Estaciones de carga de vehículos o scooters eléctricos
|  | CSP-3000-120 | AC-DC | 0 | 120 | 25 | 3000 | Sistemas de control industrial, Instrumentos de mediciones y pruebas, Iluminación para acuarios, Quemado de pantallas, Equipo de curado UV
|  | CSP-3000-250 | AC-DC | 0 | 250 | 12 | 3000 | Sistemas de control industrial, Instrumentos de mediciones y pruebas, Iluminación para acuarios, Quemado de pantallas, Equipo de curado UV
|  | CSP-3000-400 | AC-DC | 0 | 400 | 7.5 | 3000 | Sistemas de control industrial, Instrumentos de mediciones y pruebas, Iluminación para acuarios, Quemado de pantallas, Equipo de curado UV
| Inversores | NTS-450-112UN | DC-AC | 0 | 100, 110, 115, 120 | 4.5 | 450 | Dispositivos móbiles, Aplicaciones de casa y oficina, Electrodomésticos, Herramientas eléctricas, Equipamiento portatil, Vehículos, Energía Solar, Redes inalámbricas, Telecomunicaciones y redes
|  | NTS-450-124UN | DC-AC | 0 | 100, 110, 115, 120 | 4.5 | 450 | Dispositivos móbiles, Aplicaciones de casa y oficina, Electrodomésticos, Herramientas eléctricas, Equipamiento portatil, Vehículos, Energía Solar, Redes inalámbricas, Telecomunicaciones y redes
|  | NTS-1200-112UN | DC-AC | 0 | 100, 110, 115, 120 | 4.5 | 1200 | Dispositivos móbiles, Aplicaciones de casa y oficina, Electrodomésticos, Herramientas eléctricas, Equipamiento portatil, Vehículos, Energía Solar, Redes inalámbricas, Telecomunicaciones y redes
|  | NTS-1200-124UN | DC-AC | 0 | 100, 110, 115, 120 | 4.5 | 1200 | Dispositivos móbiles, Aplicaciones de casa y oficina, Electrodomésticos, Herramientas eléctricas, Equipamiento portatil, Vehículos, Energía Solar, Redes inalámbricas, Telecomunicaciones y redes
| Inversores + UPS | NTU-1700-112UN | DC-AC | 0 | 100, 110, 115, 120 | 15 | 1700 | Dispositivos móbiles, Aplicaciones de casa y oficina, Electrodomésticos, Herramientas eléctricas, Equipamiento portatil, Vehículos, Energía Solar, Redes inalámbricas, Telecomunicaciones y redes
|  | XLC-25-12 | AC-DC | 0 | 12 | 2.1 | 25.2 | Iluminación general, Iluminación arquitectónica, Decorativa y señalización, Corriente Constante (LED DRIVER)
|  | XLC-40-12 | AC-DC | 0 | 12 | 3.4 | 40.8 | Iluminación general, Iluminación arquitectónica, Decorativa y señalización, Corriente Constante (LED DRIVER)
|  | XLC-40-12-S | AC-DC | 0 | 12 | 3.4 | 40.8 | Iluminación general, Iluminación arquitectónica, Decorativa y señalización, Corriente Constante (LED DRIVER)
|  | XLC-60-12 | AC-DC | 0 | 12 | 5 | 60 | Iluminación general, Iluminación arquitectónica, Decorativa y señalización, Corriente Constante (LED DRIVER)
|  | XLC-60-12-S | AC-DC | 0 | 12 | 5 | 60 | Iluminación general, Iluminación arquitectónica, Decorativa y señalización, Corriente Constante (LED DRIVER)
|  | XLC-25-24 | AC-DC | 0 | 24 | 1.05 | 25.2 | Iluminación general, Iluminación arquitectónica, Decorativa y señalización, Corriente Constante (LED DRIVER)
|  | XLC-40-24 | AC-DC | 0 | 24 | 1.7 | 40.8 | Iluminación general, Iluminación arquitectónica, Decorativa y señalización, Corriente Constante (LED DRIVER)
|  | XLC-40-24-S | AC-DC | 0 | 24 | 1.7 | 40.8 | Iluminación general, Iluminación arquitectónica, Decorativa y señalización, Corriente Constante (LED DRIVER)
|  | XLC-60-24 | AC-DC | 0 | 24 | 2.5 | 60 | Iluminación general, Iluminación arquitectónica, Decorativa y señalización, Corriente Constante (LED DRIVER)
|  | XLC-60-24-S | AC-DC | 0 | 24 | 2.5 | 60 | Iluminación general, Iluminación arquitectónica, Decorativa y señalización, Corriente Constante (LED DRIVER)
|  | XLC-60-48 | AC-DC | 0 | 48 | 1.25 | 60 | Iluminación general, Iluminación arquitectónica, Decorativa y señalización, Corriente Constante (LED DRIVER)
|  | XLC-25-H | AC-DC | 0 | 12 | 2.1 | 25.2 | Iluminación general, Iluminación arquitectónica, Decorativa y señalización, Corriente Constante (LED DRIVER)
|  | XLC-40-H | AC-DC | 0 | 12 | 3.4 | 40.8 | Iluminación general, Iluminación arquitectónica, Decorativa y señalización, Corriente Constante (LED DRIVER)
|  | XLC-40-H-S | AC-DC | 0 | 12 | 3.4 | 40.8 | Iluminación general, Iluminación arquitectónica, Decorativa y señalización, Corriente Constante (LED DRIVER)
|  | XLC-60-H | AC-DC | 0 | 12 | 5 | 60 | Iluminación general, Iluminación arquitectónica, Decorativa y señalización, Corriente Constante (LED DRIVER)
|  | XLC-60-H-S | AC-DC | 0 | 12 | 5 | 60 | Iluminación general, Iluminación arquitectónica, Decorativa y señalización, Corriente Constante (LED DRIVER)
|  | XLN-25-12 | AC-DC | 0 | 12 | 2.1 | 25.2 | Iluminación general, Iluminación arquitectónica, Decorativa y señalización, Corriente Constante (LED DRIVER), Exterior, Exterior Carcasa Plástica
|  | XLN-40-12 | AC-DC | 0 | 12 | 3.4 | 40.8 | Iluminación general, Iluminación arquitectónica, Decorativa y señalización, Corriente Constante (LED DRIVER), Exterior, Exterior Carcasa Plástica
|  | XLN-60-12 | AC-DC | 0 | 12 | 5 | 60 | Iluminación general, Iluminación arquitectónica, Decorativa y señalización, Corriente Constante (LED DRIVER), Exterior, Exterior Carcasa Plástica
|  | XLN-25-24 | AC-DC | 0 | 24 | 1.05 | 25.2 | Iluminación general, Iluminación arquitectónica, Decorativa y señalización, Corriente Constante (LED DRIVER), Exterior, Exterior Carcasa Plástica
|  | XLN-40-24 | AC-DC | 0 | 24 | 1.7 | 40.8 | Iluminación general, Iluminación arquitectónica, Decorativa y señalización, Corriente Constante (LED DRIVER), Exterior, Exterior Carcasa Plástica
|  | XLN-60-24 | AC-DC | 0 | 24 | 2.5 | 60 | Iluminación general, Iluminación arquitectónica, Decorativa y señalización, Corriente Constante (LED DRIVER), Exterior, Exterior Carcasa Plástica
|  | XLN-60-48 | AC-DC | 0 | 48 | 1.25 | 60 | Iluminación general, Iluminación arquitectónica, Decorativa y señalización, Corriente Constante (LED DRIVER)
|  | XLN-25-H | AC-DC | 0 | 12 | 2.1 | 25.2 | Iluminación general, Iluminación arquitectónica, Decorativa y señalización, Corriente Constante (LED DRIVER)
|  | XLN-40-H | AC-DC | 0 | 12 | 3.4 | 40.8 | Iluminación general, Iluminación arquitectónica, Decorativa y señalización, Corriente Constante (LED DRIVER)
|  | XLN-60-H | AC-DC | 0 | 12 | 5 | 60 | Iluminación general, Iluminación arquitectónica, Decorativa y señalización, Corriente Constante (LED DRIVER)
Voltajes Múltiples |  | RD-125A | AC-DC | 0 | 5,12 | 7.7 | 125 | Maquinaria industrial automatizada, Sistemas de control industrial, Equipo mecánico y eléctrico, Equipos o aparatos electrónicos Multi-Voltaje (Dos salidas), Desarrollo electrónico
Voltajes Múltiples |  | RD-35A | AC-DC | 0 | 5,12 | 4,1 | 35 | Maquinaria industrial automatizada, Sistemas de control industrial, Equipo mecánico y eléctrico, Equipos o aparatos electrónicos Multi-Voltaje (Dos salidas), Desarrollo electrónico
Voltajes Múltiples |  | RD-35B | AC-DC | 0 | 5,24 | 2.2,1 | 35 | Maquinaria industrial automatizada, Sistemas de control industrial, Equipo mecánico y eléctrico, Equipos o aparatos electrónicos Multi-Voltaje (Dos salidas), Desarrollo electrónico
Voltajes Múltiples |  | RD-85A | AC-DC | 0 | 5,12 | 8,4 | 85 | Maquinaria industrial automatizada, Sistemas de control industrial, Equipo mecánico y eléctrico, Equipos o aparatos electrónicos Multi-Voltaje (Dos salidas), Desarrollo electrónico
Voltajes Múltiples |  | RD-85B | AC-DC | 0 | 5,24 | 8,2 | 85 | Maquinaria industrial automatizada, Sistemas de control industrial, Equipo mecánico y eléctrico, Equipos o aparatos electrónicos Multi-Voltaje (Dos salidas), Desarrollo electrónico
Voltajes Múltiples |  | RID-125-1224 | AC-DC | 0 | 12,24 | 3.7,3.7 | 133.2 | Maquinaria industrial automatizada, Sistemas de control industrial, Equipo mecánico y eléctrico, Equipos o aparatos electrónicos Multi-Voltaje (Dos salidas), Desarrollo electrónico
Voltajes Múltiples |  | ADS-15512* | AC-DC | 0 | 12,5 | 11.5,3 | 153 | Maquinaria industrial automatizada, Sistemas de control industrial, Equipo mecánico y eléctrico, Equipos o aparatos electrónicos Multi-Voltaje (Dos salidas), Desarrollo electrónico
Voltajes Múltiples |  | ADS-15524* | AC-DC | 0 | 24,5 | 5.8,3 | 154.2 | Maquinaria industrial automatizada, Sistemas de control industrial, Equipo mecánico y eléctrico, Equipos o aparatos electrónicos Multi-Voltaje (Dos salidas), Desarrollo electrónico
Voltajes Múltiples |  | ADS-5524 | AC-DC | 0 | 24 | 2 | 58 | Maquinaria industrial automatizada, Sistemas de control industrial, Equipo mecánico y eléctrico, Equipos o aparatos electrónicos
Voltajes Múltiples |  | HTT-30-B | AC-DC | 0 | 5,12,-12 | 3,1,0.5 | 33 | Maquinaria industrial automatizada, Sistemas de control industrial, Equipo mecánico y eléctrico, Equipos o aparatos electrónicos Multi-Voltaje (Tres salidas), Desarrollo electrónico
Voltajes Múltiples |  | RT-125A | AC-DC | 0 | 5,12,-5 | 12,5.5,1 | 131 | Maquinaria industrial automatizada, Sistemas de control industrial, Equipo mecánico y eléctrico, Equipos o aparatos electrónicos Multi-Voltaje (Tres salidas), Desarrollo electrónico
Voltajes Múltiples |  | RT-125B | AC-DC | 0 | 5,12,-12 | 12,5,1 | 132 | Maquinaria industrial automatizada, Sistemas de control industrial, Equipo mecánico y eléctrico, Equipos o aparatos electrónicos Multi-Voltaje (Tres salidas), Desarrollo electrónico
Voltajes Múltiples |  | RT-125C | AC-DC | 0 | 5,15,-15 | 10,4.5,1 | 132.5 | Maquinaria industrial automatizada, Sistemas de control industrial, Equipo mecánico y eléctrico, Equipos o aparatos electrónicos Multi-Voltaje (Tres salidas), Desarrollo electrónico
Voltajes Múltiples |  | RT-125D | AC-DC | 0 | 5,24,12 | 8,3,2 | 136 | Maquinaria industrial automatizada, Sistemas de control industrial, Equipo mecánico y eléctrico, Equipos o aparatos electrónicos Multi-Voltaje (Tres salidas), Desarrollo electrónico
Voltajes Múltiples |  | RT-50B | AC-DC | 0 | 5,12,-12 | 4,2,0.5 | 50 | Maquinaria industrial automatizada, Sistemas de control industrial, Equipo mecánico y eléctrico, Equipos o aparatos electrónicos Multi-Voltaje (Tres salidas), Desarrollo electrónico
Voltajes Múltiples |  | QP-150D | AC-DC | 0 | 5,3.3,24,-12 | 10,10,2.5,0.6 | 150.2 | Maquinaria industrial automatizada, Sistemas de control industrial, Equipo mecánico y eléctrico, Equipos o aparatos electrónicos Multi-Voltaje (Cuatro salidas), Desarrollo electrónico
Voltajes Múltiples |  | QP-200D | AC-DC | 0 | 5,12,24,-12 | 15,4,3,0.7 | 203.4 | Maquinaria industrial automatizada, Sistemas de control industrial, Equipo mecánico y eléctrico, Equipos o aparatos electrónicos Multi-Voltaje (Cuatro salidas), Desarrollo electrónico
Voltajes Múltiples |  | QP-200F | AC-DC | 0 | 5,15,24,-15 | 15,3,3,0.7 | 202.5 | Maquinaria industrial automatizada, Sistemas de control industrial, Equipo mecánico y eléctrico, Equipos o aparatos electrónicos Multi-Voltaje (Cuatro salidas), Desarrollo electrónico
Voltajes Múltiples |  | QP-320F | AC-DC | 0 | 5,15,24,-15 | 20,8,3,1.6 | 316 | Maquinaria industrial automatizada, Sistemas de control industrial, Equipo mecánico y eléctrico, Equipos o aparatos electrónicos Multi-Voltaje (Cuatro salidas), Desarrollo electrónico
Voltajes Múltiples |  | RQ-125B | AC-DC | 0 | 5,12,-5,-12 | 11,4.5,1,0.5 | 120 | Maquinaria industrial automatizada, Sistemas de control industrial, Equipo mecánico y eléctrico, Equipos o aparatos electrónicos Multi-Voltaje (Cuatro salidas), Desarrollo electrónico
Voltajes Múltiples |  | RQ-125C | AC-DC | 0 | 5,15,-5,-15 | 10,4,1,0.5 | 122.5 | Maquinaria industrial automatizada, Sistemas de control industrial, Equipo mecánico y eléctrico, Equipos o aparatos electrónicos Multi-Voltaje (Cuatro salidas), Desarrollo electrónico
Voltajes Múltiples |  | RQ-125D | AC-DC | 0 | 5,12,24,-12 | 8,2.5,2,0.5 | 124 | Maquinaria industrial automatizada, Sistemas de control industrial, Equipo mecánico y eléctrico, Equipos o aparatos electrónicos Multi-Voltaje (Cuatro salidas), Desarrollo electrónico
Voltaje Constante |  | LRS-50-3.3 | AC-DC | 0 | 3.3 | 10 | 33 | Maquinaria industrial automatizada, Sistemas de control industrial, Equipo mecánico y eléctrico, Rejilla, Uso estandar
Voltaje Constante |  | GFP181U-0920R | AC-DC | 0 | 9 | 2 | 18 | Desarrollo y prototipado de circuitos, Electrónica de consumo, Sistemas de iluminación LED
Voltaje Constante |  | SKU9950 | AC-DC | 0 | 9 | 2 | 18 | Desarrollo y prototipado de circuitos, Electrónica de consumo, Sistemas de iluminación LED
Voltaje Constante |  | A-100FAN-12P | AC-DC | 0 | 12 | 8.5 | 100 | Maquinaria industrial automatizada, Sistemas de control industrial, Equipo mecánico y eléctrico, Equipos o aparatos electrónicos
Voltaje Constante |  | FTS-100W-12 | AC-DC | 0 | 12 | 8.5 | 102 | Maquinaria industrial automatizada, Sistemas de control industrial, Equipo mecánico y eléctrico, Instrumentos , Equipos o aparatos electrónicos, Equipo de Suministro de Energía para PoE, Pantallas LED
Voltaje Constante |  | A-150FAO-12P | AC-DC | 0 | 12 | 12.5 | 150 | Maquinaria industrial automatizada, Sistemas de control industrial, Equipo mecánico y eléctrico, Equipos o aparatos electrónicos
Voltaje Constante |  | FTS-150W-12 | AC-DC | 0 | 12 | 12.5 | 150 | Maquinaria industrial automatizada, Sistemas de control industrial, Equipo mecánico y eléctrico, Instrumentos , Equipos o aparatos electrónicos, Equipo de Suministro de Energía para PoE, Pantallas LED
Voltaje Constante |  | A-200FAK-12P | AC-DC | 0 | 12 | 16.7 | 200.4 | Maquinaria industrial automatizada, Sistemas de control industrial, Equipo mecánico y eléctrico, Equipos o aparatos electrónicos
Voltaje Constante |  | FTS-200W-12 | AC-DC | 0 | 12 | 16.5 | 198 | Maquinaria industrial automatizada, Sistemas de control industrial, Equipo mecánico y eléctrico, Instrumentos , Equipos o aparatos electrónicos, Equipo de Suministro de Energía para PoE, Pantallas LED
Voltaje Constante |  | A-350FAK-12P | AC-DC | 0 | 12 | 29 | 350.4 | Maquinaria industrial automatizada, Sistemas de control industrial, Equipo mecánico y eléctrico, Equipos o aparatos electrónicos
Voltaje Constante |  | LRS-450-12 | AC-DC | 0 | 12 | 37.5 | 450 | Maquinaria industrial automatizada, Sistemas de control industrial, Equipo mecánico y eléctrico, Rejilla, Uso estandar, Iluminación
Voltaje Constante |  | LRS-50-15 | AC-DC | 0 | 15 | 3.4 | 51 | Maquinaria industrial automatizada, Sistemas de control industrial, Equipo mecánico y eléctrico, Rejilla, Uso estandar
Voltaje Constante |  | LRS-75-15 | AC-DC | 0 | 15 | 5 | 75 | Maquinaria industrial automatizada, Sistemas de control industrial, Equipo mecánico y eléctrico, Rejilla, Uso estandar
Voltaje Constante |  | RSP-150-15 | AC-DC | 0 | 15 | 10 | 150 | Sistemas de control industrial, Quemado de pantallas, Radiofrecuencia, Rejilla, Factor de potencia corregido (PFC)
Voltaje Constante |  | HF25W-SML-24 | AC-DC | 0 | 24 | 1.1 | 25 | Maquinaria industrial automatizada, Sistemas de control industrial, Equipo mecánico y eléctrico
Voltaje Constante |  | FTS-100W-24 | AC-DC | 0 | 24 | 4.2 | 100 | Maquinaria industrial automatizada, Sistemas de control industrial, Equipo mecánico y eléctrico, Instrumentos , Equipos o aparatos electrónicos, Equipo de Suministro de Energía para PoE, Pantallas LED
Voltaje Constante |  | RSP-100-24 | AC-DC | 0 | 24 | 4.2 | 100.8 | Sistemas de control industrial, Quemado de pantallas, Radiofrecuencia
Voltaje Constante |  | A-150FKC-24P | AC-DC | 0 | 24 | 6.3 | 151.2 | Maquinaria industrial automatizada, Sistemas de control industrial, Equipo mecánico y eléctrico
Voltaje Constante |  | FTS-150W-24 | AC-DC | 0 | 24 | 6.25 | 150 | Maquinaria industrial automatizada, Sistemas de control industrial, Equipo mecánico y eléctrico, Instrumentos , Equipos o aparatos electrónicos, Equipo de Suministro de Energía para PoE, Pantallas LED
Voltaje Constante |  | FTS-200W-24 | AC-DC | 0 | 24 | 8.33 | 200 | Maquinaria industrial automatizada, Sistemas de control industrial, Equipo mecánico y eléctrico, Instrumentos , Equipos o aparatos electrónicos, Equipo de Suministro de Energía para PoE, Pantallas LED
Voltaje Constante |  | RSP-150-27 | AC-DC | 0 | 27 | 5.6 | 151.2 | Sistemas de control industrial, Quemado de pantallas, Radiofrecuencia
Voltaje Constante |  | HF30W-SML-48 | AC-DC | 0 | 48 | 0.6 | 28.8 | Maquinaria industrial automatizada, Sistemas de control industrial, Equipo mecánico y eléctrico
Voltaje Constante |  | HF50W-SDR-48 | AC-DC | 0 | 48 | 1 | 48 | Maquinaria industrial automatizada, Sistemas de control industrial, Equipo mecánico y eléctrico
Voltaje Constante |  | LRS-450-48 | AC-DC | 0 | 48 | 9.4 | 451.2 | Maquinaria industrial automatizada, Sistemas de control industrial, Equipo mecánico y eléctrico, Rejilla, Uso estandar
Voltaje Constante |  | LRS-600-48 | AC-DC | 0 | 48 | 12.5 | 600 | Maquinaria industrial automatizada, Sistemas de control industrial, Equipo mecánico y eléctrico
Exterior (IP65/IP67) |  | CYV-240-12 | AC-DC | 0 | 12 | 16.7 | 200.4 | Pantallas LED, Luces indicadoras LED, Paredes LED TV, Iluminación de exteriores, Iluminación industrial
Exterior (IP65/IP67) |  | CYX-100-12P | AC-DC | 0 | 12 | 8.3 | 99.6 | Pantallas LED, Luces indicadoras LED, Paredes LED TV, Iluminación de exteriores, Iluminación industrial
Exterior (IP65/IP67) |  | FTS-12030/IP67-SLIM | AC-DC | 0 | 12 | 2.5 | 30 | Pantallas LED, Luces indicadoras LED, Paredes LED TV, Iluminación de exteriores, Iluminación industrial
Exterior (IP65/IP67) |  | HLG-320H-12A | AC-DC | 0 | 12 | 22 | 264 | Pantallas LED, Luces indicadoras LED, Paredes LED TV, Iluminación de exteriores, Iluminación industrial, Exterior, Exterior Carcasa de Aluminio
Exterior (IP65/IP67) |  | XLG-100-12-A | AC-DC | 0 | 12 | 8 | 96 | Pantallas LED, Luces indicadoras LED, Paredes LED TV, Iluminación de exteriores, Iluminación industrial, Exterior, Exterior Carcasa de Aluminio
Exterior (IP65/IP67) |  | XLG-150-12-A | AC-DC | 0 | 12 | 12.5 | 150 | Pantallas LED, Luces indicadoras LED, Paredes LED TV, Iluminación de exteriores, Iluminación industrial, Exterior, Exterior Carcasa de Aluminio
Exterior (IP65/IP67) |  | XLG-200-12-A | AC-DC | 0 | 12 | 16 | 192 | Pantallas LED, Luces indicadoras LED, Paredes LED TV, Iluminación de exteriores, Iluminación industrial, Exterior, Exterior Carcasa de Aluminio
Exterior (IP65/IP67) |  | XLG-320-V-A | AC-DC | 1 | 2025-12-24 | 18-24 | 216-312 | Pantallas LED, Luces indicadoras LED, Paredes LED TV, Iluminación de exteriores, Iluminación industrial, Exterior, Exterior Carcasa de Aluminio
Exterior (IP65/IP67) |  | XLG-75-12-A | AC-DC | 0 | 12 | 5 | 60 | Pantallas LED, Luces indicadoras LED, Paredes LED TV, Iluminación de exteriores, Iluminación industrial, Exterior, Exterior Carcasa de Aluminio
Exterior (IP65/IP67) |  | HLG-320H-15A | AC-DC | 0 | 15 | 19 | 285 | Pantallas LED, Luces indicadoras LED, Paredes LED TV, Iluminación de exteriores, Iluminación industrial, Exterior, Exterior Carcasa de Aluminio
Exterior (IP65/IP67) |  | HLG-320H-20A | AC-DC | 0 | 20 | 15 | 300 | Pantallas LED, Luces indicadoras LED, Paredes LED TV, Iluminación de exteriores, Iluminación industrial, Exterior, Exterior Carcasa de Aluminio
Exterior (IP65/IP67) |  | CYV-240-24 | AC-DC | 0 | 24 | 8.3 | 200 | Pantallas LED, Luces indicadoras LED, Paredes LED TV, Iluminación de exteriores, Iluminación industrial, Exterior, Exterior Carcasa de Aluminio
Exterior (IP65/IP67) |  | FTS-24030/IP67-SLIM | AC-DC | 0 | 24 | 1.25 | 30 | Pantallas LED, Luces indicadoras LED, Paredes LED TV, Iluminación de exteriores, Iluminación industrial, Exterior, Exterior Carcasa de Aluminio
Exterior (IP65/IP67) |  | FTS-24060/IP67 | AC-DC | 0 | 24 | 2.5 | 60 | Pantallas LED, Luces indicadoras LED, Paredes LED TV, Iluminación de exteriores, Iluminación industrial, Exterior, Exterior Carcasa de Aluminio
Exterior (IP65/IP67) |  | HLG-320H-24A | AC-DC | 0 | 24 | 13.34 | 320.16 | Pantallas LED, Luces indicadoras LED, Paredes LED TV, Iluminación de exteriores, Iluminación industrial, Exterior, Exterior Carcasa de Aluminio
Exterior (IP65/IP67) |  | HTW-24060 | AC-DC | 0 | 24 | 2.5 | 60 | Pantallas LED, Luces indicadoras LED, Paredes LED TV, Iluminación de exteriores, Iluminación industrial, Exterior, Exterior Carcasa de Aluminio
Exterior (IP65/IP67) |  | VB-24060P | AC-DC | 0 | 24 | 2.5 | 60 | Pantallas LED, Luces indicadoras LED, Paredes LED TV, Iluminación de exteriores, Iluminación industrial, Exterior, Exterior Carcasa de Aluminio
Exterior (IP65/IP67) |  | XLG-100-24-A | AC-DC | 0 | 24 | 4 | 96 | Pantallas LED, Luces indicadoras LED, Paredes LED TV, Iluminación de exteriores, Iluminación industrial, Exterior, Exterior Carcasa de Aluminio
Exterior (IP65/IP67) |  | XLG-150-24-A | AC-DC | 0 | 24 | 6.25 | 150 | Pantallas LED, Luces indicadoras LED, Paredes LED TV, Iluminación de exteriores, Iluminación industrial, Exterior, Exterior Carcasa de Aluminio
Exterior (IP65/IP67) |  | XLG-200-24-A | AC-DC | 0 | 24 | 8.3 | 199.2 | Pantallas LED, Luces indicadoras LED, Paredes LED TV, Iluminación de exteriores, Iluminación industrial, Exterior, Exterior Carcasa de Aluminio
Exterior (IP65/IP67) |  | XLG-75-24-A | AC-DC | 0 | 24 | 3.1 | 74.4 | Pantallas LED, Luces indicadoras LED, Paredes LED TV, Iluminación de exteriores, Iluminación industrial, Exterior, Exterior Carcasa de Aluminio
Exterior (IP65/IP67) |  | HLG-320H-30A | AC-DC | 0 | 30 | 10.7 | 321 | Pantallas LED, Luces indicadoras LED, Paredes LED TV, Iluminación de exteriores, Iluminación industrial, Exterior, Exterior Carcasa de Aluminio
Exterior (IP65/IP67) |  | HLG-320H-36A | AC-DC | 0 | 36 | 8.9 | 320.4 | Pantallas LED, Luces indicadoras LED, Paredes LED TV, Iluminación de exteriores, Iluminación industrial, Exterior, Exterior Carcasa de Aluminio
Exterior (IP65/IP67) |  | HLG-320H-42A | AC-DC | 0 | 42 | 7.6 | 319.2 | Pantallas LED, Luces indicadoras LED, Paredes LED TV, Iluminación de exteriores, Iluminación industrial, Exterior, Exterior Carcasa de Aluminio
Exterior (IP65/IP67) |  | HLG-320H-48A | AC-DC | 0 | 48 | 6.7 | 321.6 | Pantallas LED, Luces indicadoras LED, Paredes LED TV, Iluminación de exteriores, Iluminación industrial, Exterior, Exterior Carcasa de Aluminio
Exterior (IP65/IP67) |  | XLG-240-48-ABV | AC-DC | 0 | 48 | 5 | 240 | Pantallas LED, Luces indicadoras LED, Paredes LED TV, Iluminación de exteriores, Iluminación industrial, Exterior, Exterior Carcasa de Aluminio
Exterior (IP65/IP67) |  | XLG-320-48-ABV | AC-DC | 0 | 48 | 6.5 | 312 | Pantallas LED, Luces indicadoras LED, Paredes LED TV, Iluminación de exteriores, Iluminación industrial, Exterior, Exterior Carcasa de Aluminio
Exterior (IP65/IP67) |  | HLG-320H-54A | AC-DC | 0 | 54 | 5.9 | 318.6 | Pantallas LED, Luces indicadoras LED, Paredes LED TV, Iluminación de exteriores, Iluminación industrial, Exterior, Exterior Carcasa de Aluminio
Exterior (IP65/IP67) |  | CYV-100-12 | AC-DC | 0 | 12 | 5 | 60 | Pantallas LED, Luces indicadoras LED, Paredes LED TV, Iluminación de exteriores, Iluminación industrial
Exterior (IP65/IP67) |  | FTS-12060/IP67 | AC-DC | 0 | 12 | 5 | 60 | Pantallas LED, Luces indicadoras LED, Paredes LED TV, Iluminación de exteriores, Iluminación industrial
Exterior (IP65/IP67) |  | XLG-50-A | AC-DC | 1 | 22-54 | 1 | 50 | Pantallas LED, Luces indicadoras LED, Paredes LED TV, Iluminación de exteriores, Iluminación industrial, Exterior, Exterior Carcasa de Aluminio
Exterior (IP65/IP67) |  | XLG-50-AB | AC-DC | 1 | 22-54 | 1 | 50 | Pantallas LED, Luces indicadoras LED, Paredes LED TV, Iluminación de exteriores, Iluminación industrial
Exterior (IP65/IP67) |  | XLG-75-H-A | AC-DC | 1 | 27-56 | 1.4 | 75.6 | Pantallas LED, Luces indicadoras LED, Paredes LED TV, Iluminación de exteriores, Iluminación industrial, Exterior, Exterior Carcasa de Aluminio
Exterior (IP65/IP67) |  | XLG-75-H-AB | AC-DC | 1 | 27-56 | 1.4 | 75.6 | Pantallas LED, Luces indicadoras LED, Paredes LED TV, Iluminación de exteriores, Iluminación industrial, Dimeables 3 en 1
Exterior (IP65/IP67) |  | XLG-75-L-A | AC-DC | 1 | 53-107 | 0.7 | 74.9 | Iluminación general, Iluminación arquitectónica, Decorativa y señalización, Corriente Constante (LED DRIVER), Exterior, Exterior Carcasa de Aluminio
Exterior (IP65/IP67) |  | XLG-75-L-AB | AC-DC | 1 | 53-107 | 0.7 | 74.9 | Iluminación general, Iluminación arquitectónica, Decorativa y señalización, Corriente Constante (LED DRIVER), Dimeables 3 en 1, Exterior
Exterior (IP65/IP67) |  | XLG-75-L-DA2 | AC-DC | 1 | 53-107 | 0.7 | 74.9 | Iluminación general, Iluminación arquitectónica, Decorativa y señalización, Corriente Constante (LED DRIVER)
Exterior (IP65/IP67) |  | XLG-100-H-A | AC-DC | 1 | 27-56 | 2.1 | 100 | Pantallas LED, Luces indicadoras LED, Paredes LED TV, Iluminación de exteriores, Iluminación industrial
Exterior (IP65/IP67) |  | XLG-100-H-AB | AC-DC | 1 | 27-56 | 2.1 | 100 | Pantallas LED, Luces indicadoras LED, Paredes LED TV, Iluminación de exteriores, Iluminación industrial, Dimeables 3 en 1, Exterior, Exterior Carcasa de Aluminio
Exterior (IP65/IP67) |  | XLG-100-L-A | AC-DC | 1 | 71-142 | 0.7 | 100 | Iluminación general, Iluminación arquitectónica, Decorativa y señalización, Corriente Constante (LED DRIVER), Exterior, Exterior Carcasa de Aluminio
Exterior (IP65/IP67) |  | XLG-100-L-AB | AC-DC | 1 | 71-142 | 0.7 | 100 | Iluminación general, Iluminación arquitectónica, Decorativa y señalización, Corriente Constante (LED DRIVER), Dimeables 3 en 1
Exterior (IP65/IP67) |  | XLG-150-H-A | AC-DC | 1 | 27-56 | 2.8 | 150 | Pantallas LED, Luces indicadoras LED, Paredes LED TV, Iluminación de exteriores, Iluminación industrial, Dimeables 3 en 1, Exterior, Exterior Carcasa de Aluminio
Exterior (IP65/IP67) |  | XLG-150-H-AB | AC-DC | 1 | 27-56 | 2.8 | 150 | Pantallas LED, Luces indicadoras LED, Paredes LED TV, Iluminación de exteriores, Iluminación industrial, Dimeables 3 en 1
Exterior (IP65/IP67) |  | XLG-150-L-A | AC-DC | 1 | 120-214 | 0.7 | 150 | Iluminación general, Iluminación arquitectónica, Decorativa y señalización, Corriente Constante (LED DRIVER), Exterior, Exterior Carcasa de Aluminio
Exterior (IP65/IP67) |  | XLG-150-L-AB | AC-DC | 1 | 120-214 | 0.7 | 150 | Iluminación general, Iluminación arquitectónica, Decorativa y señalización, Corriente Constante (LED DRIVER), Dimeables 3 en 1, Exterior
Exterior (IP65/IP67) |  | XLG-150-M-A | AC-DC | 1 | 60-107 | 1.4 | 150 | Pantallas LED, Luces indicadoras LED, Paredes LED TV, Iluminación de exteriores, Iluminación industrial, Exterior, Exterior Carcasa de Aluminio
Exterior (IP65/IP67) |  | XLG-150-M-AB | AC-DC | 1 | 60-107 | 1.4 | 150 | Pantallas LED, Luces indicadoras LED, Paredes LED TV, Iluminación de exteriores, Iluminación industrial, Dimeables 3 en 1
Exterior (IP65/IP67) |  | XLG-200-H-A | AC-DC | 1 | 27-56 | 3.5 | 200 | Pantallas LED, Luces indicadoras LED, Paredes LED TV, Iluminación de exteriores, Iluminación industrial, Dimeables 3 en 1, Exterior, Exterior Carcasa de Aluminio
Exterior (IP65/IP67) |  | XLG-200-H-AB | AC-DC | 1 | 27-56 | 3.5 | 200 | Pantallas LED, Luces indicadoras LED, Paredes LED TV, Iluminación de exteriores, Iluminación industrial, Dimeables 3 en 1
Exterior (IP65/IP67) |  | XLG-200-L-A | AC-DC | 1 | 142-285 | 0.7 | 200 | Iluminación general, Iluminación arquitectónica, Decorativa y señalización, Corriente Constante (LED DRIVER), Exterior, Exterior Carcasa de Aluminio
Exterior (IP65/IP67) |  | XLG-200-L-AB | AC-DC | 1 | 142-285 | 0.7 | 200 | Iluminación general, Iluminación arquitectónica, Decorativa y señalización, Corriente Constante (LED DRIVER), Dimeables 3 en 1, Exterior
Exterior (IP65/IP67) |  | XLG-240-H-A | AC-DC | 1 | 27-56 | 4.9 | 239.6 | Pantallas LED, Luces indicadoras LED, Paredes LED TV, Iluminación de exteriores, Iluminación industrial, Dimeables 3 en 1, Exterior, Exterior Carcasa de Aluminio
Exterior (IP65/IP67) |  | XLG-240-H-AB | AC-DC | 1 | 27-56 | 4.9 | 239.6 | Pantallas LED, Luces indicadoras LED, Paredes LED TV, Iluminación de exteriores, Iluminación industrial, Dimeables 3 en 1
Exterior (IP65/IP67) |  | XLG-240-L-A | AC-DC | 1 | 178-342 | 0.7 | 239.4 | Iluminación general, Iluminación arquitectónica, Decorativa y señalización, Corriente Constante (LED DRIVER), Exterior, Exterior Carcasa de Aluminio
Exterior (IP65/IP67) |  | XLG-240-L-AB | AC-DC | 1 | 178-342 | 0.7 | 239.4 | Iluminación general, Iluminación arquitectónica, Decorativa y señalización, Corriente Constante (LED DRIVER), Dimeables 3 en 1, Exterior
Exterior (IP65/IP67) |  | XLG-240-M-A | AC-DC | 1 | 90-171 | 1.4 | 239.4 | Pantallas LED, Luces indicadoras LED, Paredes LED TV, Iluminación de exteriores, Iluminación industrial, Exterior, Exterior Carcasa de Aluminio
Exterior (IP65/IP67) |  | XLG-240-M-AB | AC-DC | 1 | 90-171 | 1.4 | 239.4 | Pantallas LED, Luces indicadoras LED, Paredes LED TV, Iluminación de exteriores, Iluminación industrial, Dimeables 3 en 1
Exterior (IP65/IP67) |  | XLG-320-H-A | AC-DC | 1 | 30-56 | 5.6 | 312 | Pantallas LED, Luces indicadoras LED, Paredes LED TV, Iluminación de exteriores, Iluminación industrial, Dimeables 3 en 1, Exterior, Exterior Carcasa de Aluminio
Exterior (IP65/IP67) |  | XLG-320-M-A | AC-DC | 1 | 74-148 | 2.8 | 310 | Pantallas LED, Luces indicadoras LED, Paredes LED TV, Iluminación de exteriores, Iluminación industrial, Dimeables 3 en 1, Exterior, Exterior Carcasa de Aluminio
Exterior (IP65/IP67) |  | XLG-320-L-A | AC-DC | 1 | 150-300 | 1.4 | 315 | Pantallas LED, Luces indicadoras LED, Paredes LED TV, Iluminación de exteriores, Iluminación industrial, Exterior, Exterior Carcasa de Aluminio
Exterior (IP65/IP67) |  | LPV-100-5 | AC-DC | 0 | 5 | 12 | 60 | Pantallas LED, Luces indicadoras LED, Paredes LED TV,Exterior, Exterior Carcasa Plástica
Exterior (IP65/IP67) |  | LPV-20-5 | AC-DC | 0 | 5 | 3 | 15 | Pantallas LED, Luces indicadoras LED, Paredes LED TV,Exterior, Exterior Carcasa Plástica
Exterior (IP65/IP67) |  | LPV-35-5 | AC-DC | 0 | 5 | 6 | 30 | Pantallas LED, Luces indicadoras LED, Paredes LED TV,Exterior, Exterior Carcasa Plástica
Exterior (IP65/IP67) |  | LPV-60-5 | AC-DC | 0 | 5 | 8 | 40 | Pantallas LED, Luces indicadoras LED, Paredes LED TV,Exterior, Exterior Carcasa Plástica
Exterior (IP65/IP67) |  | LPV-100-12 | AC-DC | 0 | 12 | 8.5 | 102 | Pantallas LED, Luces indicadoras LED, Paredes LED TV,Exterior, Exterior Carcasa Plástica
Exterior (IP65/IP67) |  | LPV-20-12 | AC-DC | 0 | 12 | 1.67 | 20.04 | Pantallas LED, Luces indicadoras LED, Paredes LED TV,Exterior, Exterior Carcasa Plástica
Exterior (IP65/IP67) |  | LPV-35-12 | AC-DC | 0 | 12 | 3 | 36 | Pantallas LED, Luces indicadoras LED, Paredes LED TV,Exterior, Exterior Carcasa Plástica
Exterior (IP65/IP67) |  | LPV-60-12 | AC-DC | 0 | 12 | 5 | 60 | Pantallas LED, Luces indicadoras LED, Paredes LED TV,Exterior, Exterior Carcasa Plástica
Exterior (IP65/IP67) |  | LPV-100-15 | AC-DC | 0 | 15 | 6.7 | 100.5 | Pantallas LED, Luces indicadoras LED, Paredes LED TV,Exterior, Exterior Carcasa Plástica
Exterior (IP65/IP67) |  | LPV-20-15 | AC-DC | 0 | 15 | 1.33 | 19.95 | Pantallas LED, Luces indicadoras LED, Paredes LED TV,Exterior, Exterior Carcasa Plástica
Exterior (IP65/IP67) |  | LPV-35-15 | AC-DC | 0 | 15 | 2.4 | 36 | Pantallas LED, Luces indicadoras LED, Paredes LED TV, Exterior, Exterior Carcasa Plástica
Exterior (IP65/IP67) |  | LPV-60-15 | AC-DC | 0 | 15 | 4 | 60 | Pantallas LED, Luces indicadoras LED, Paredes LED TV, Exterior, Exterior Carcasa Plástica
Exterior (IP65/IP67) |  | LPV-100-24 | AC-DC | 0 | 24 | 4.2 | 100.8 | Pantallas LED, Luces indicadoras LED, Paredes LED TV, Exterior, Exterior Carcasa Plástica
Exterior (IP65/IP67) |  | LPV-20-24 | AC-DC | 0 | 24 | 0.84 | 20.16 | Pantallas LED, Luces indicadoras LED, Paredes LED TV, Exterior, Exterior Carcasa Plástica
Exterior (IP65/IP67) |  | LPV-35-24 | AC-DC | 0 | 24 | 1.5 | 36 | Pantallas LED, Luces indicadoras LED, Paredes LED TV, Exterior, Exterior Carcasa Plástica
Exterior (IP65/IP67) |  | LPV-60-24 | AC-DC | 0 | 24 | 2.5 | 60 | Pantallas LED, Luces indicadoras LED, Paredes LED TV, Exterior, Exterior Carcasa Plástica
Exterior (IP65/IP67) |  | LPV-100-36 | AC-DC | 0 | 36 | 2.8 | 100.8 | Pantallas LED, Luces indicadoras LED, Paredes LED TV, Exterior, Exterior Carcasa Plástica
Exterior (IP65/IP67) |  | LPV-35-36 | AC-DC | 0 | 36 | 1 | 36 | Pantallas LED, Luces indicadoras LED, Paredes LED TV, Exterior, Exterior Carcasa Plástica
Exterior (IP65/IP67) |  | LPV-60-36 | AC-DC | 0 | 36 | 1.67 | 60.12 | Pantallas LED, Luces indicadoras LED, Paredes LED TV, Exterior, Exterior Carcasa Plástica
Exterior (IP65/IP67) |  | LPV-100-48 | AC-DC | 0 | 48 | 2.1 | 100.8 | Pantallas LED, Luces indicadoras LED, Paredes LED TV, Exterior, Exterior Carcasa Plástica
Exterior (IP65/IP67) |  | LPV-60-48 | AC-DC | 0 | 48 | 1.25 | 60 | Pantallas LED, Luces indicadoras LED, Paredes LED TV, Exterior, Exterior Carcasa Plástica
Exterior (IP65/IP67) |  | LPC-20-350 | AC-DC | 1 | 9-48 | 0.35 | 20 | Pantallas LED, Luces indicadoras LED, Paredes LED TV, Exterior, Exterior Carcasa Plástica
Exterior (IP65/IP67) |  | LPC-20-700 | AC-DC | 1 | 9-30 | 0.7 | 20 | Pantallas LED, Luces indicadoras LED, Paredes LED TV, Exterior, Exterior Carcasa Plástica
Exterior (IP65/IP67) |  | LPC-35-700 | AC-DC | 1 | 9-48 | 0.7 | 35 | Pantallas LED, Luces indicadoras LED, Paredes LED TV, Exterior, Exterior Carcasa Plástica
Exterior (IP65/IP67) |  | LPC-35-1050 | AC-DC | 1 | 9-30 | 1.05 | 35 | Pantallas LED, Luces indicadoras LED, Paredes LED TV, Exterior, Exterior Carcasa Plástica
Exterior (IP65/IP67) |  | LPC-60-1050 | AC-DC | 1 | 9-48 | 1.05 | 50.8 | Pantallas LED, Luces indicadoras LED, Paredes LED TV, Exterior, Exterior Carcasa Plástica
Exterior (IP65/IP67) |  | LPC-60-1400 | AC-DC | 1 | 9-42 | 1.4 | 60 | Pantallas LED, Luces indicadoras LED, Paredes LED TV, Exterior, Exterior Carcasa Plástica
Exterior (IP65/IP67) |  | LPC-60-1750 | AC-DC | 1 | 9-34 | 1.75 | 60 | Pantallas LED, Luces indicadoras LED, Paredes LED TV, Exterior, Exterior Carcasa Plástica
Tipo Cargador |  | AG-3002 | AC-DC | 0 | 5 | 2.1 | 10.5 | Desarrollo y prototipado de circuitos, Electrónica de consumo, Sistemas de iluminación LED
Tipo Cargador |  | AG-3003 | AC-DC | 0 | 5 | 3.1 | 15.5 | Desarrollo y prototipado de circuitos, Electrónica de consumo, Sistemas de iluminación LED
Tipo Cargador |  | GFP121DA-0520 | AC-DC | 0 | 5 | 2 | 10 | Desarrollo y prototipado de circuitos, Electrónica de consumo, Sistemas de iluminación LED
Tipo Cargador |  | GFP121DA-0520/JH | AC-DC | 0 | 5 | 2 | 10 | Desarrollo y prototipado de circuitos, Electrónica de consumo, Sistemas de iluminación LED
Tipo Cargador |  | GST25A05-P1J | AC-DC | 0 | 5 | 4 | 20 | Desarrollo y prototipado de circuitos, Electrónica de consumo, Sistemas de iluminación LED
Tipo Cargador |  | SAW20-050-3000UD | AC-DC | 0 | 5 | 3 | 15 | Desarrollo y prototipado de circuitos, Electrónica de consumo, Sistemas de iluminación LED
Tipo Cargador |  | GFP181U-1205 | AC-DC | 0 | 12 | 0.5 | 6 | Desarrollo y prototipado de circuitos, Electrónica de consumo, Sistemas de iluminación LED
Tipo Cargador |  | GFP181U-1210 | AC-DC | 0 | 12 | 1 | 12 | Desarrollo y prototipado de circuitos, Electrónica de consumo, Sistemas de iluminación LED
Tipo Cargador |  | GFP181U-1210/JH | AC-DC | 0 | 12 | 1 | 12 | Desarrollo y prototipado de circuitos, Electrónica de consumo, Sistemas de iluminación LED
Tipo Cargador |  | CGSW30-120-2000II | AC-DC | 0 | 12 | 2 | 24 | Desarrollo y prototipado de circuitos, Electrónica de consumo, Sistemas de iluminación LED
Tipo Cargador |  | GFP241DA-1220/JH | AC-DC | 0 | 12 | 2 | 24 | Desarrollo y prototipado de circuitos, Electrónica de consumo, Sistemas de iluminación LED
Tipo Cargador |  | CGSW48-120-3750II | AC-DC | 0 | 12 | 3.75 | 45 | Desarrollo y prototipado de circuitos, Electrónica de consumo, Sistemas de iluminación LED
Tipo Cargador |  | JAH108B-36W12 | AC-DC | 0 | 12 | 3 | 36 | Desarrollo y prototipado de circuitos, Electrónica de consumo, Sistemas de iluminación LED
Tipo Cargador |  | GFP241DA-1250/JH | AC-DC | 0 | 12 | 5 | 60 | Desarrollo y prototipado de circuitos, Electrónica de consumo, Sistemas de iluminación LED
Tipo Cargador |  | GFP451DA-2420 | AC-DC | 0 | 24 | 2 | 48 | Desarrollo y prototipado de circuitos, Electrónica de consumo, Sistemas de iluminación LED
Riel DIN |  | HDR-15-5 | AC-DC | 0 | 5 | 2.4 | 12 | Domótica, Inmótica, Sistemas de control industrial, Automatización de fábricas, Equipo electromecánico, Riel DIN, Carcasa de plástico
Riel DIN |  | HDR-30-5 | AC-DC | 0 | 5 | 3 | 15 | Domótica, Inmótica, Sistemas de control industrial, Automatización de fábricas, Equipo electromecánico, Riel DIN, Carcasa de plástico
Riel DIN |  | HDR-60-5 | AC-DC | 0 | 5 | 6.5 | 32.5 | Domótica, Inmótica, Sistemas de control industrial, Automatización de fábricas, Equipo electromecánico, Riel DIN, Carcasa de plástico
Riel DIN |  | MDR-10-5 | AC-DC | 0 | 5 | 2 | 10 | Sistemas de control industrial, Equipo mecánico y eléctrico, Automatización industrial, Con relevador de control, Riel DIN
Riel DIN |  | MDR-20-5 | AC-DC | 0 | 5 | 3 | 15 | Sistemas de control industrial, Equipo mecánico y eléctrico, Automatización industrial, Con relevador de control, Riel DIN
Riel DIN |  | MDR-40-5 | AC-DC | 0 | 5 | 6 | 30 | Sistemas de control industrial, Equipo mecánico y eléctrico, Automatización industrial, Con relevador de control, Riel DIN
Riel DIN |  | MDR-60-5 | AC-DC | 0 | 5 | 10 | 50 | Sistemas de control industrial, Equipo mecánico y eléctrico, Automatización industrial, Con relevador de control, Riel DIN
Riel DIN |  | WDR-60-5 | AC-DC | 0 | 5 | 10 | 50 | Sistemas de control industrial, Equipo electromecánico, Amplio rango de entrada, Con relevador de control, Riel DIN
Riel DIN |  | DRA-40-12 | AC-DC | 0 | 12 | 3.34 | 40.08 | Sistemas de visión por visión artificial, Sistema de cultivo de plantas, Riel DIN, Carcasa de plástico, Dimeables
Riel DIN |  | DRA-60-12 | AC-DC | 0 | 12 | 5 | 60 | Sistemas de visión por visión artificial, Sistema de cultivo de plantas, Riel DIN, Carcasa de plástico
Riel DIN |  | DRS-240-12 | AC-DC | 0 | 12 | 20 | 240 | Automatización industrial, Sistema de monitoreo central, Sistema DC-UPS, Sistema de alarma, Sistema de luz de mergencia, Sistemas de seguridad, Sistema tipo UPS, Con relevador de control, Factor de potencia corregido (PFC), Riel DIN
Riel DIN |  | EDR-120-12 | AC-DC | 0 | 12 | 10 | 120 | Sistemas de control industrial, Equipo mecánico y eléctrico, Automatización industrial, Riel DIN, Carcasa metálica
Riel DIN |  | EDR-75-12 | AC-DC | 0 | 12 | 6.3 | 75.6 | Sistemas de control industrial, Equipo mecánico y eléctrico, Automatización industrial, Riel DIN, Carcasa metálica
Riel DIN |  | HDR-100-12 | AC-DC | 0 | 12 | 7.1 | 85.2 | Domótica, Inmótica, Sistemas de control industrial, Automatización de fábricas, Equipo electromecánico, Riel DIN, Carcasa de plástico
Riel DIN |  | HDR-15-12 | AC-DC | 0 | 12 | 1.25 | 15 | Domótica, Inmótica, Sistemas de control industrial, Automatización de fábricas, Equipo electromecánico, Riel DIN, Carcasa de plástico
Riel DIN |  | HDR-150-12 | AC-DC | 0 | 12 | 10.2 | 122.4 | Domótica, Inmótica, Sistemas de control industrial, Automatización de fábricas, Equipo electromecánico, Riel DIN, Carcasa de plástico
Riel DIN |  | HDR-30-12 | AC-DC | 0 | 12 | 2 | 24 | Domótica, Inmótica, Sistemas de control industrial, Automatización de fábricas, Equipo electromecánico, Riel DIN, Carcasa de plástico
Riel DIN |  | HDR-60-12 | AC-DC | 0 | 12 | 4.5 | 54 | Domótica, Inmótica, Sistemas de control industrial, Automatización de fábricas, Equipo electromecánico, Riel DIN, Carcasa de plástico, Dimeables
Riel DIN |  | MDR-10-12 | AC-DC | 0 | 12 | 0.84 | 10.08 | Sistemas de control industrial, Equipo mecánico y eléctrico, Automatización industrial, Con relevador de control, Riel DIN
Riel DIN |  | MDR-100-12 | AC-DC | 0 | 12 | 7.5 | 90 | Sistemas de control industrial, Equipo mecánico y eléctrico, Automatización industrial, Riel DIN, Carcasa de plástico, Con relevador de control, Factor de potencia corregido (PFC)
Riel DIN |  | MDR-20-12 | AC-DC | 0 | 12 | 1.67 | 20.04 | Sistemas de control industrial, Equipo mecánico y eléctrico, Automatización industrial, Con relevador de control, Riel DIN
Riel DIN |  | MDR-40-12 | AC-DC | 0 | 12 | 3.33 | 39.96 | Sistemas de control industrial, Equipo mecánico y eléctrico, Automatización industrial, Con relevador de control, Riel DIN
Riel DIN |  | MDR-60-12 | AC-DC | 0 | 12 | 5 | 60 | Sistemas de control industrial, Equipo mecánico y eléctrico, Automatización industrial, Con relevador de control, Riel DIN
Riel DIN |  | NDR-120-12 | AC-DC | 0 | 12 | 10 | 120 | Sistemas de control industrial, Equipo mecánico y eléctrico, Automatización industrial, Riel DIN, Carcasa metálica
Riel DIN |  | NDR-75-12 | AC-DC | 0 | 12 | 6.3 | 75.6 | Sistemas de control industrial, Equipo mecánico y eléctrico, Automatización industrial, Riel DIN, Carcasa metálica
Riel DIN |  | SDR-120-12 | AC-DC | 0 | 12 | 10 | 120 | Maquinaria industrial automatizada, Sistemas de control industrial, Equipo mecánico y eléctrico, Instrumentos , Equipos o aparatos electrónicos, Telecomunicaciones y redes, Con relevador de control, Factor de potencia corregido (PFC), Riel DIN
Riel DIN |  | SDR-75-12 | AC-DC | 0 | 12 | 6.3 | 75.6 | Maquinaria industrial automatizada, Sistemas de control industrial, Equipo mecánico y eléctrico, Instrumentos , Equipos o aparatos electrónicos, Telecomunicaciones y redes, Con relevador de control, Factor de potencia corregido (PFC), Riel DIN
Riel DIN |  | WDR-120-12 | AC-DC | 0 | 12 | 10 | 120 | Equipo electromecánico, Sistemas de control industrial, Amplio rango de entrada, Con relevador de control, Riel DIN
Riel DIN |  | WDR-60-12 | AC-DC | 0 | 12 | 5 | 60 | Equipo electromecánico, Sistemas de control industrial, Amplio rango de entrada, Con relevador de control, Riel DIN
Riel DIN |  | HDR-100-12N | AC-DC | 0 | 12 | 7.5 | 90 | Domótica, Inmótica, Sistemas de control industrial, Automatización de fábricas, Equipo electromecánico, Riel DIN
Riel DIN |  | DRC-100A | AC-DC | 0 | 13.8 | 7 | 96.6 | Sistema de monitoreo central, Sistema DC-UPS, Sistema de alarma, Sistema de luz de mergencia, Sistemas de seguridad, Sistemas de acceso, Riel DIN
Riel DIN |  | DRC-180A | AC-DC | 0 | 13.8 | 13 | 179.4 | Sistema de monitoreo central, Sistema DC-UPS, Sistema de alarma, Sistema de luz de mergencia, Sistemas de seguridad, Sistemas de acceso, Factor de potencia corregido (PFC), Riel DIN
Riel DIN |  | DRC-40A | AC-DC | 0 | 13.8 | 2.9 | 40.02 | Sistema de monitoreo central, Sistema DC-UPS, Sistema de alarma, Sistema de luz de mergencia, Sistemas de seguridad, Sistemas de acceso, Riel DIN
Riel DIN |  | DRC-60A | AC-DC | 0 | 13.8 | 4.3 | 59.34 | Sistema de monitoreo central, Sistema DC-UPS, Sistema de alarma, Sistema de luz de mergencia, Sistemas de seguridad, Sistemas de acceso, Riel DIN
Riel DIN |  | HDR-100-15 | AC-DC | 0 | 15 | 6.13 | 91.95 | Domótica, Inmótica, Sistemas de control industrial, Automatización de fábricas, Equipo electromecánico, Riel DIN, Carcasa de plástico
Riel DIN |  | HDR-150-15 | AC-DC | 0 | 15 | 8.5 | 127.5 | Domótica, Inmótica, Sistemas de control industrial, Automatización de fábricas, Equipo electromecánico, Riel DIN, Carcasa de plástico
Riel DIN |  | HDR-30-15 | AC-DC | 0 | 15 | 2 | 30 | Domótica, Inmótica, Sistemas de control industrial, Automatización de fábricas, Equipo electromecánico, Riel DIN, Carcasa de plástico
Riel DIN |  | HDR-60-15 | AC-DC | 0 | 15 | 3 | 45 | Domótica, Inmótica, Sistemas de control industrial, Automatización de fábricas, Equipo electromecánico, Riel DIN, Carcasa de plástico
Riel DIN |  | MDR-10-15 | AC-DC | 0 | 15 | 0.67 | 10.05 | Sistemas de control industrial, Equipo mecánico y eléctrico, Automatización industrial, Con relevador de control, Riel DIN
Riel DIN |  | MDR-20-15 | AC-DC | 0 | 15 | 1.34 | 20.1 | Sistemas de control industrial, Equipo mecánico y eléctrico, Automatización industrial, Con relevador de control, Riel DIN
Riel DIN |  | HDR-100-15N | AC-DC | 0 | 15 | 6.5 | 97.5 | Domótica, Inmótica, Sistemas de control industrial, Automatización de fábricas, Equipo electromecánico, Riel DIN
Riel DIN |  | HDR-15-15 | AC-DC | 0 | 15 | 1 | 15 | Domótica, Inmótica, Sistemas de control industrial, Automatización de fábricas, Equipo electromecánico, Riel DIN, Carcasa de plástico
Riel DIN |  | DRA-40-24 | AC-DC | 0 | 24 | 2.5 | 60 | Sistemas de visión por visión artificial, Sistema de cultivo de plantas, Riel DIN, Carcasa de plástico, Dimeables
Riel DIN |  | DRA-60-24 | AC-DC | 0 | 24 | 2.5 | 60 | Sistemas de visión por visión artificial, Sistema de cultivo de plantas, Riel DIN, Carcasa de plástico, Dimeables
Riel DIN |  | DRS-240-24 | AC-DC | 0 | 24 | 10 | 240 | Automatización industrial, Sistema de monitoreo central, Sistema DC-UPS, Sistema de alarma, Sistema de luz de mergencia, Sistemas de seguridad, Sistema tipo UPS, Con relevador de control, Factor de potencia corregido (PFC)
Riel DIN |  | EDR-120-24 | AC-DC | 0 | 24 | 5 | 120 | Sistemas de control industrial, Equipo mecánico y eléctrico, Automatización industrial, Riel DIN, Carcasa metálica
Riel DIN |  | EDR-150-24 | AC-DC | 0 | 24 | 5.2 | 150 | Sistemas de control industrial, Equipo mecánico y eléctrico, Automatización industrial, Riel DIN, Carcasa metálica
Riel DIN |  | EDR-75-24 | AC-DC | 0 | 24 | 3.2 | 75 | Sistemas de control industrial, Equipo mecánico y eléctrico, Automatización industrial, Riel DIN, Carcasa metálica
Riel DIN |  | HDR-100-24 | AC-DC | 0 | 24 | 3.83 | 91.92 | Domótica, Inmótica, Sistemas de control industrial, Automatización de fábricas, Equipo electromecánico, Riel DIN, Carcasa de plástico
Riel DIN |  | HDR-100-24N | AC-DC | 0 | 24 | 4.2 | 100.8 | Domótica, Inmótica, Sistemas de control industrial, Automatización de fábricas, Equipo electromecánico, Riel DIN, Carcasa de plástico
Riel DIN |  | HDR-15-24 | AC-DC | 0 | 24 | 0.63 | 15.12 | Domótica, Inmótica, Sistemas de control industrial, Automatización de fábricas, Equipo electromecánico, Riel DIN, Carcasa de plástico
Riel DIN |  | HDR-150-24 | AC-DC | 0 | 24 | 5.31 | 127.44 | Domótica, Inmótica, Sistemas de control industrial, Automatización de fábricas, Equipo electromecánico, Riel DIN, Carcasa de plástico
Riel DIN |  | HDR-30-24 | AC-DC | 0 | 24 | 1.5 | 36 | Domótica, Inmótica, Sistemas de control industrial, Automatización de fábricas, Equipo electromecánico, Riel DIN, Carcasa de plástico
Riel DIN |  | HDR-60-24 | AC-DC | 0 | 24 | 2.5 | 60 | Domótica, Inmótica, Sistemas de control industrial, Automatización de fábricas, Equipo electromecánico, Riel DIN, Carcasa de plástico
Riel DIN |  | MDR-10-24 | AC-DC | 0 | 24 | 0.42 | 10.08 | Sistemas de control industrial, Equipo mecánico y eléctrico, Automatización industrial, Con relevador de control, Riel DIN
Riel DIN |  | MDR-100-24 | AC-DC | 0 | 24 | 4 | 96 | Sistemas de control industrial, Equipo mecánico y eléctrico, Automatización industrial, Con relevador de control, Factor de potencia corregido (PFC), Riel DIN
Riel DIN |  | MDR-20-24 | AC-DC | 0 | 24 | 1 | 24 | Sistemas de control industrial, Equipo mecánico y eléctrico, Automatización industrial, Con relevador de control, Riel DIN
Riel DIN |  | MDR-40-24 | AC-DC | 0 | 24 | 1.7 | 40.8 | Sistemas de control industrial, Equipo mecánico y eléctrico, Automatización industrial, Con relevador de control, Riel DIN
Riel DIN |  | MDR-60-24 | AC-DC | 0 | 24 | 2.5 | 60 | Sistemas de control industrial, Equipo mecánico y eléctrico, Automatización industrial, Con relevador de control, Riel DIN
Riel DIN |  | NDR-120-24 | AC-DC | 0 | 24 | 5 | 120 | Sistemas de control industrial, Equipo mecánico y eléctrico, Automatización industrial, Riel DIN, Carcasa metálica
Riel DIN |  | NDR-240-24 | AC-DC | 0 | 24 | 10 | 240 | Sistemas de control industrial, Equipo mecánico y eléctrico, Automatización industrial, Riel DIN, Carcasa metálica, Factor de potencia corregido (PFC)
Riel DIN |  | NDR-480-24 | AC-DC | 0 | 24 | 20 | 480 | Sistemas de control industrial, Equipo mecánico y eléctrico, Automatización industrial, Riel DIN, Carcasa metálica, Factor de potencia corregido (PFC)
Riel DIN |  | NDR-75-24 | AC-DC | 0 | 24 | 3.2 | 76.8 | Sistemas de control industrial, Equipo mecánico y eléctrico, Automatización industrial, Riel DIN, Carcasa metálica
Riel DIN |  | SDR-120-24 | AC-DC | 0 | 24 | 5 | 120 | Maquinaria industrial automatizada, Sistemas de control industrial, Equipo mecánico y eléctrico, Instrumentos , Equipos o aparatos electrónicos, Telecomunicaciones y redes, Con relevador de control, Factor de potencia corregido (PFC), Riel DIN
Riel DIN |  | SDR-240-24 | AC-DC | 0 | 24 | 10 | 240 | Maquinaria industrial automatizada, Sistemas de control industrial, Equipo mecánico y eléctrico, Instrumentos , Equipos o aparatos electrónicos, Telecomunicaciones y redes, Con relevador de control, Riel DIN
Riel DIN |  | SDR-480-24 | AC-DC | 0 | 24 | 20 | 480 | Maquinaria industrial automatizada, Sistemas de control industrial, Equipo mecánico y eléctrico, Instrumentos , Equipos o aparatos electrónicos, Telecomunicaciones y redes, Con relevador de control, Factor de potencia corregido (PFC), Riel DIN
Riel DIN |  | SDR-480P-24 | AC-DC | 0 | 24 | 20 | 480 | Maquinaria industrial automatizada, Sistemas de control industrial, Equipo mecánico y eléctrico, Instrumentos , Equipos o aparatos electrónicos, Telecomunicaciones y redes, Con relevador de control, Factor de potencia corregido (PFC), Corriente escalable, Riel DIN
Riel DIN |  | SDR-75-24 | AC-DC | 0 | 24 | 3.2 | 76.8 | Maquinaria industrial automatizada, Sistemas de control industrial, Equipo mecánico y eléctrico, Instrumentos , Equipos o aparatos electrónicos, Telecomunicaciones y redes, Riel DIN
Riel DIN |  | SDR-960-24 | AC-DC | 0 | 24 | 40 | 960 | Maquinaria industrial automatizada, Sistemas de control industrial, Equipo mecánico y eléctrico, Instrumentos , Equipos o aparatos electrónicos, Telecomunicaciones y redes, Factor de potencia corregido (PFC), Corriente escalable, Riel DIN
Riel DIN |  | TDR-240-24 | AC-DC | 0 | 24 | 10 | 240 | Maquinaria industrial automatizada, Sistemas de control industrial, Equipo mecánico y eléctrico, Equipo de Suministro de Energía para PoE, Trifásicas, Riel DIN
Riel DIN |  | TDR-480-24 | AC-DC | 0 | 24 | 20 | 480 | Maquinaria industrial automatizada, Sistemas de control industrial, Equipo mecánico y eléctrico, Equipo de Suministro de Energía para PoE, Trifásicas, Factor de potencia corregido (PFC), Riel DIN
Riel DIN |  | TDR-960-24 | AC-DC | 0 | 24 | 40 | 960 | Maquinaria industrial automatizada, Sistemas de control industrial, Equipo mecánico y eléctrico, Equipo de Suministro de Energía para PoE, Trifásicas, Factor de potencia corregido (PFC), Corriente escalable, Riel DIN
Riel DIN |  | WDR-120-24 | AC-DC | 0 | 24 | 5 | 120 | Equipo electromecánico, Sistemas de control industrial, Amplio rango de entrada, Riel DIN
Riel DIN |  | WDR-240-24 | AC-DC | 0 | 24 | 10 | 240 | Equipo electromecánico, Sistemas de control industrial, Amplio rango de entrada, Factor de potencia corregido (PFC), Riel DIN
Riel DIN |  | WDR-480-24 | AC-DC | 0 | 24 | 20 | 480 | Equipo electromecánico, Sistemas de control industrial, Amplio rango de entrada, Factor de potencia corregido (PFC), Riel DIN
Riel DIN |  | WDR-60-24 | AC-DC | 0 | 24 | 2.5 | 60 | Equipo electromecánico, Sistemas de control industrial, Amplio rango de entrada, Riel DIN
Riel DIN |  | DRC-100B | AC-DC | 0 | 27.6 | 3.5 | 96.6 | Sistema de monitoreo central, Sistema DC-UPS, Sistema de alarma, Sistema de luz de mergencia, Sistemas de seguridad, Sistemas de acceso, Riel DIN
Riel DIN |  | DRC-180B | AC-DC | 0 | 27.6 | 6.5 | 179.4 | Sistema de monitoreo central, Sistema DC-UPS, Sistema de alarma, Sistema de luz de mergencia, Sistemas de seguridad, Sistemas de acceso, Factor de potencia corregido (PFC), Riel DIN
Riel DIN |  | DRC-40B | AC-DC | 0 | 27.6 | 1.45 | 40.02 | Sistema de monitoreo central, Sistema DC-UPS, Sistema de alarma, Sistema de luz de mergencia, Sistemas de seguridad, Sistemas de acceso, Riel DIN
Riel DIN |  | DRC-60B | AC-DC | 0 | 27.6 | 2.15 | 59.34 | Sistema de monitoreo central, Sistema DC-UPS, Sistema de alarma, Sistema de luz de mergencia, Sistemas de seguridad, Sistemas de acceso, Riel DIN
Riel DIN |  | DRS-240-36 | AC-DC | 0 | 36 | 6.6 | 237.6 | Automatización industrial, Sistema de monitoreo central, Sistema DC-UPS, Sistema de alarma, Sistema de luz de mergencia, Sistemas de seguridad, Sistema tipo UPS, Con relevador de control, Factor de potencia corregido (PFC), Riel DIN
Riel DIN |  | DRS-480-36 | AC-DC | 0 | 36 | 13.3 | 478.8 | Automatización industrial, Sistema de monitoreo central, Sistema DC-UPS, Sistema de alarma, Sistema de luz de mergencia, Sistemas de seguridad, Sistema tipo UPS, Con relevador de control, Factor de potencia corregido (PFC), Riel DIN
Riel DIN |  | DRS-240-48 | AC-DC | 0 | 48 | 5 | 240 | Automatización industrial, Sistema de monitoreo central, Sistema DC-UPS, Sistema de alarma, Sistema de luz de mergencia, Sistemas de seguridad, Sistema tipo UPS, Con relevador de control, Factor de potencia corregido (PFC), Riel DIN
Riel DIN |  | DRS-480-24 | AC-DC | 0 | 48 | 10 | 480 | Automatización industrial, Sistema de monitoreo central, Sistema DC-UPS, Sistema de alarma, Sistema de luz de mergencia, Sistemas de seguridad, Sistema tipo UPS, Con relevador de control, Factor de potencia corregido (PFC), Riel DIN
Riel DIN |  | DRS-480-48 | AC-DC | 0 | 48 | 10 | 480 | Automatización industrial, Sistema de monitoreo central, Sistema DC-UPS, Sistema de alarma, Sistema de luz de mergencia, Sistemas de seguridad, Sistema tipo UPS, Con relevador de control, Factor de potencia corregido (PFC), Riel DIN
Riel DIN |  | EDR-120-48 | AC-DC | 0 | 48 | 2.5 | 120 | Sistemas de control industrial, Equipo mecánico y eléctrico, Automatización industrial, Riel DIN, Carcasa metálica
Riel DIN |  | EDR-75-48 | AC-DC | 0 | 48 | 1.6 | 76.8 | Sistemas de control industrial, Equipo mecánico y eléctrico, Automatización industrial, Riel DIN, Carcasa metálica
Riel DIN |  | HDR-100-48 | AC-DC | 0 | 48 | 1.92 | 92.16 | Domótica, Inmótica, Sistemas de control industrial, Automatización de fábricas, Equipo electromecánico, Riel DIN, Carcasa de plástico
Riel DIN |  | HDR-15-48 | AC-DC | 0 | 48 | 0.32 | 15.36 | Domótica, Inmótica, Sistemas de control industrial, Automatización de fábricas, Equipo electromecánico, Riel DIN, Carcasa de plástico
Riel DIN |  | HDR-150-48 | AC-DC | 0 | 48 | 2.72 | 130.56 | Domótica, Inmótica, Sistemas de control industrial, Automatización de fábricas, Equipo electromecánico, Riel DIN, Carcasa de plástico
Riel DIN |  | HDR-30-48 | AC-DC | 0 | 48 | 0.75 | 36 | Domótica, Inmótica, Sistemas de control industrial, Automatización de fábricas, Equipo electromecánico, Riel DIN, Carcasa de plástico
Riel DIN |  | HDR-60-48 | AC-DC | 0 | 48 | 1.25 | 60 | Domótica, Inmótica, Sistemas de control industrial, Automatización de fábricas, Equipo electromecánico, Riel DIN, Carcasa de plástico
Riel DIN |  | MDR-100-48 | AC-DC | 0 | 48 | 2 | 96 | Sistemas de control industrial, Equipo mecánico y eléctrico, Automatización industrial, Con relevador de control, Factor de potencia corregido (PFC), Riel DIN
Riel DIN |  | MDR-40-48 | AC-DC | 0 | 48 | 0.83 | 39.84 | Sistemas de control industrial, Equipo mecánico y eléctrico, Automatización industrial, Con relevador de control, Riel DIN
Riel DIN |  | MDR-60-48 | AC-DC | 0 | 48 | 1.25 | 60 | Sistemas de control industrial, Equipo mecánico y eléctrico, Automatización industrial, Con relevador de control, Riel DIN
Riel DIN |  | NDR-120-48 | AC-DC | 0 | 48 | 2.5 | 120 | Sistemas de control industrial, Equipo mecánico y eléctrico, Automatización industrial, Riel DIN, Carcasa metálica
Riel DIN |  | NDR-240-48 | AC-DC | 0 | 48 | 5 | 240 | Sistemas de control industrial, Equipo mecánico y eléctrico, Automatización industrial, Riel DIN, Carcasa metálica, Factor de potencia corregido (PFC)
Riel DIN |  | NDR-480-48 | AC-DC | 0 | 48 | 10 | 480 | Sistemas de control industrial, Equipo mecánico y eléctrico, Automatización industrial, Riel DIN, Carcasa metálica, Factor de potencia corregido (PFC)
Riel DIN |  | NDR-75-48 | AC-DC | 0 | 48 | 1.6 | 76.8 | Sistemas de control industrial, Equipo mecánico y eléctrico, Automatización industrial, Riel DIN, Carcasa metálica
Riel DIN |  | SDR-120-48 | AC-DC | 0 | 48 | 2.5 | 120 | Maquinaria industrial automatizada, Sistemas de control industrial, Equipo mecánico y eléctrico, Instrumentos , Equipos o aparatos electrónicos, Telecomunicaciones y redes, Con relevador de control, Factor de potencia corregido (PFC), Riel DIN
Riel DIN |  | SDR-240-48 | AC-DC | 0 | 48 | 5 | 240 | Maquinaria industrial automatizada, Sistemas de control industrial, Equipo mecánico y eléctrico, Instrumentos , Equipos o aparatos electrónicos, Telecomunicaciones y redes, Con relevador de control, Riel DIN
Riel DIN |  | SDR-480-48 | AC-DC | 0 | 48 | 10 | 480 | Maquinaria industrial automatizada, Sistemas de control industrial, Equipo mecánico y eléctrico, Instrumentos , Equipos o aparatos electrónicos, Telecomunicaciones y redes, Con relevador de control, Factor de potencia corregido (PFC), Riel DIN
Riel DIN |  | SDR-480P-48 | AC-DC | 0 | 48 | 10 | 480 | Maquinaria industrial automatizada, Sistemas de control industrial, Equipo mecánico y eléctrico, Instrumentos , Equipos o aparatos electrónicos, Telecomunicaciones y redes, Con relevador de control, Factor de potencia corregido (PFC), Corriente escalable, Riel DIN
Riel DIN |  | SDR-75-48 | AC-DC | 0 | 48 | 1.6 | 76.8 | Maquinaria industrial automatizada, Sistemas de control industrial, Equipo mecánico y eléctrico, Instrumentos , Equipos o aparatos electrónicos, Telecomunicaciones y redes, Riel DIN
Riel DIN |  | SDR-960-48 | AC-DC | 0 | 48 | 20 | 960 | Maquinaria industrial automatizada, Sistemas de control industrial, Equipo mecánico y eléctrico, Instrumentos , Equipos o aparatos electrónicos, Telecomunicaciones y redes, Con relevador de control, Factor de potencia corregido (PFC), Corriente escalable, Riel DIN
Riel DIN |  | TDR-240-48 | AC-DC | 0 | 48 | 5 | 240 | Maquinaria industrial automatizada, Sistemas de control industrial, Equipo mecánico y eléctrico, Equipo de Suministro de Energía para PoE, Trifásicas, Corriente escalable, Riel DIN
Riel DIN |  | TDR-480-48 | AC-DC | 0 | 48 | 10 | 480 | Maquinaria industrial automatizada, Sistemas de control industrial, Equipo mecánico y eléctrico, Equipo de Suministro de Energía para PoE, Trifásicas, Factor de potencia corregido (PFC), Riel DIN
Riel DIN |  | TDR-960-48 | AC-DC | 0 | 48 | 20 | 960 | Maquinaria industrial automatizada, Sistemas de control industrial, Equipo mecánico y eléctrico, Equipo de Suministro de Energía para PoE, Trifásicas, Factor de potencia corregido (PFC), Riel DIN
Riel DIN |  | WDR-120-48 | AC-DC | 0 | 48 | 2.5 | 120 | Equipo electromecánico, Sistemas de control industrial, Amplio rango de entrada, Riel DIN
Riel DIN |  | WDR-240-48 | AC-DC | 0 | 48 | 5 | 240 | Equipo electromecánico, Sistemas de control industrial, Amplio rango de entrada, Factor de potencia corregido (PFC), Riel DIN
Riel DIN |  | WDR-480-48 | AC-DC | 0 | 48 | 10 | 480 | Equipo electromecánico, Sistemas de control industrial, Factor de potencia corregido (PFC), Riel DIN
Riel DIN |  | WDR-60-48 | AC-DC | 0 | 48 | 1.25 | 60 | Equipo electromecánico, Sistemas de control industrial, Amplio rango de entrada, Riel DIN
Riel DIN |  | HDR-100-48N | AC-DC | 0 | 48 | 2.1 | 100.8 | Domótica, Inmótica, Sistemas de control industrial, Automatización de fábricas, Equipo electromecánico, Riel DIN
Perfil Delgado |  | A-200FAR-4.5PH | AC-DC | 0 | 4.5 | 40 | 180 | Pantallas LED, Luces indicadoras LED, Paredes LED TV, Pantalla Publicitaria, Perfil Delgado (slim), Rejilla
Perfil Delgado |  | A-200FAR-5PH | AC-DC | 0 | 5 | 40 | 200 | Pantallas LED, Luces indicadoras LED, Paredes LED TV, Pantalla Publicitaria, Perfil Delgado (slim), Rejilla
Perfil Delgado |  | UHP-200-5 | AC-DC | 0 | 5 | 40 | 200 | Maquinaria industrial automatizada, Sistemas de control industrial, Equipo mecánico y eléctrico, Instrumentos , Equipos o aparatos electrónicos, Pantallas LED, Perfil Delgado (slim), Rejilla
Perfil Delgado |  | UHP-500-5 | AC-DC | 0 | 5 | 80 | 400 | Maquinaria industrial automatizada, Sistemas de control industrial, Equipo mecánico y eléctrico, Instrumentos , Equipos o aparatos electrónicos, Pantallas LED, Perfil Delgado (slim), Rejilla
Perfil Delgado |  | UHP-200-12 | AC-DC | 0 | 12 | 16.7 | 200.4 | Maquinaria industrial automatizada, Sistemas de control industrial, Equipo mecánico y eléctrico, Instrumentos , Equipos o aparatos electrónicos, Pantallas LED, Perfil Delgado (slim), Rejilla
Perfil Delgado |  | UHP-350-12 | AC-DC | 0 | 12 | 29.2 | 350.4 | Maquinaria industrial automatizada, Sistemas de control industrial, Equipo mecánico y eléctrico, Instrumentos , Equipos o aparatos electrónicos, Pantallas LED, Perfil Delgado (slim), Rejilla
Perfil Delgado |  | UHP-500-12 | AC-DC | 0 | 12 | 41.7 | 500.4 | Maquinaria industrial automatizada, Sistemas de control industrial, Equipo mecánico y eléctrico, Instrumentos , Equipos o aparatos electrónicos, Pantallas LED, Perfil Delgado (slim), Rejilla
Perfil Delgado |  | FTS-100W-24/SLIM | AC-DC | 0 | 24 | 4 | 96 | Maquinaria industrial automatizada, Sistemas de control industrial, Equipo mecánico y eléctrico, Instrumentos , Equipos o aparatos electrónicos, Pantallas LED, Perfil Delgado (slim), Rejilla
Perfil Delgado |  | FTS-60W-24/SLIM | AC-DC | 0 | 24 | 2.5 | 60 | Maquinaria industrial automatizada, Sistemas de control industrial, Equipo mecánico y eléctrico, Instrumentos , Equipos o aparatos electrónicos, Pantallas LED, Perfil Delgado (slim), Rejilla
Perfil Delgado |  | UHP-200-24 | AC-DC | 0 | 24 | 8.4 | 201.6 | Maquinaria industrial automatizada, Sistemas de control industrial, Equipo mecánico y eléctrico, Instrumentos , Equipos o aparatos electrónicos, Pantallas LED, Perfil Delgado (slim), Rejilla
Perfil Delgado |  | UHP-350-24 | AC-DC | 0 | 24 | 14.6 | 350.4 | Maquinaria industrial automatizada, Sistemas de control industrial, Equipo mecánico y eléctrico, Instrumentos , Equipos o aparatos electrónicos, Pantallas LED, Perfil Delgado (slim), Rejilla
Perfil Delgado |  | UHP-500-24 | AC-DC | 0 | 24 | 20.9 | 501.6 | Maquinaria industrial automatizada, Sistemas de control industrial, Equipo mecánico y eléctrico, Instrumentos , Equipos o aparatos electrónicos, Pantallas LED, Perfil Delgado (slim), Rejilla
Perfil Delgado |  | HVBC-12060A0760 | AC-DC | 0 | 12 | 5 | 60 | Pantallas LED, Luces indicadoras LED, Paredes LED TV, Pantalla Publicitaria, Perfil Delgado (slim), Rejilla, Iluminación Lineal
Perfil Delgado |  | HVBC-12100A0762 | AC-DC | 0 | 12 | 8.33 | 99.96 | Pantallas LED, Luces indicadoras LED, Paredes LED TV, Pantalla Publicitaria, Perfil Delgado (slim), Rejilla, Iluminación Lineal
Perfil Delgado |  | HVBC-24060A0760 | AC-DC | 0 | 24 | 2.5 | 60 | Pantallas LED, Luces indicadoras LED, Paredes LED TV, Pantalla Publicitaria, Perfil Delgado (slim), Rejilla, Iluminación Lineal
Perfil Delgado |  | SLD-150-12 | AC-DC | 0 | 12 | 12 | 144 | Pantallas LED, Luces indicadoras LED, Paredes LED TV, Pantalla Publicitaria, Perfil Delgado (slim), Rejilla, Iluminación Lineal
Perfil Delgado |  | SLD-50-12 | AC-DC | 0 | 12 | 4.2 | 50.4 | Pantallas LED, Luces indicadoras LED, Paredes LED TV, Pantalla Publicitaria, Perfil Delgado (slim), Rejilla, Iluminación Lineal
Perfil Delgado |  | SLD-80-12 | AC-DC | 0 | 12 | 6.6 | 79.2 | Pantallas LED, Luces indicadoras LED, Paredes LED TV, Pantalla Publicitaria, Perfil Delgado (slim), Rejilla, Iluminación Lineal
Perfil Delgado |  | HVBC-24100A0762 | AC-DC | 0 | 24 | 4 | 96 | Pantallas LED, Luces indicadoras LED, Paredes LED TV, Pantalla Publicitaria, Perfil Delgado (slim), Rejilla, Iluminación Lineal
Perfil Delgado |  | SLD-150-24 | AC-DC | 0 | 24 | 6.3 | 151.2 | Pantallas LED, Luces indicadoras LED, Paredes LED TV, Pantalla Publicitaria, Perfil Delgado (slim), Rejilla, Iluminación Lineal
Perfil Delgado |  | SLD-50-24 | AC-DC | 0 | 24 | 2.1 | 50.4 | Pantallas LED, Luces indicadoras LED, Paredes LED TV, Pantalla Publicitaria, Perfil Delgado (slim), Rejilla, Iluminación Lineal
Perfil Delgado |  | SLD-80-24 | AC-DC | 0 | 24 | 3.3 | 79.2 | Pantallas LED, Luces indicadoras LED, Paredes LED TV, Pantalla Publicitaria, Perfil Delgado (slim), Rejilla, Iluminación Lineal
Para Protoboard |  | OKY0027-2 | AC-DC | 0 | 3.3,5 | 0.8 | 4 | Armado Básico, Prototipado, Protoboard
Para Protoboard |  | OKY3463-5 | AC-DC | 1 | 1.2-24 | 0.8 | 3 | Armado Básico, Prototipado, Protoboard
|  | OKY3506 | AC-DC | 0 | 5 | 0.7 | 3.5 | Prototipado, Armado Básico, Convertidor AC-DC
|  | OKY3506-1 | AC-DC | 0 | 12 | 0.4 | 4.8 | Prototipado, Armado Básico, Convertidor AC-DC
Para pantallas publicitarias (variables) |  | A-200AF-5XZ | AC-DC | 0 | 5 | 40 | 200 | Pantallas LED, Luces indicadoras LED, Paredes LED TV, Pantalla Publicitaria, Perfil Delgado (slim), Rejilla
Para pantallas publicitarias (variables) |  | LRS-200-5 | AC-DC | 0 | 5 | 40 | 200 | Pantallas LED, Luces indicadoras LED, Paredes LED TV, Pantalla Publicitaria
Para pantallas publicitarias (variables) |  | A-350FAK-5 | AC-DC | 0 | 5 | 60 | 300 | Pantallas LED, Luces indicadoras LED, Paredes LED TV, Pantalla Publicitaria, Rejilla, Iluminación
Para pantallas publicitarias (variables) |  | LRS-350-5 | AC-DC | 0 | 5 | 60 | 300 | Pantallas LED, Luces indicadoras LED, Paredes LED TV, Pantalla Publicitaria
Para pantallas publicitarias (variables) |  | LRS-200-12 | AC-DC | 0 | 12 | 17 | 204 | Maquinaria industrial automatizada, Sistemas de control industrial, Equipo mecánico y eléctrico
Para pantallas publicitarias (variables) |  | LRS-350-12 | AC-DC | 0 | 12 | 29 | 348 | Maquinaria industrial automatizada, Sistemas de control industrial, Equipo mecánico y eléctrico
Para Laboratorio (variables) |  | MPS-101C | AC-DC | 1 | 0-60 | 3 | 180 | Para laboratorio (variables), Desarrollo y prototipado de circuitos, Reparación de equipos Electrónicos
Para Laboratorio (variables) |  | MPS-3003D+ | AC-DC | 1 | 0-30 | 3 | 90 | Para laboratorio (variables), Desarrollo y prototipado de circuitos, Reparación de equipos Electrónicos
Para Laboratorio (variables) |  | MPS-3003H-3 | AC-DC | 1 | 0-30 | 3 | 90 | Para laboratorio (variables), Desarrollo y prototipado de circuitos, Reparación de equipos Electrónicos
Para Laboratorio (variables) |  | UTP-3313TFL-II | AC-DC | 1 | 0-30 | 3 | 90 | Para laboratorio (variables), Desarrollo y prototipado de circuitos, Reparación de equipos Electrónicos
Para Laboratorio (variables) |  | MPS-100C | AC-DC | 1 | 0-30 | 5 | 150 | Para laboratorio (variables), Desarrollo y prototipado de circuitos, Reparación de equipos Electrónicos
Para Laboratorio (variables) |  | MPS-3005D+ | AC-DC | 1 | 0-30 | 5 | 150 | Para laboratorio (variables), Desarrollo y prototipado de circuitos, Reparación de equipos Electrónicos
Para Laboratorio (variables) |  | MPS-3005H-3 | AC-DC | 1 | 0-30 | 5 | 150 | Para laboratorio (variables), Desarrollo y prototipado de circuitos, Reparación de equipos Electrónicos
Para Laboratorio (variables) |  | MPS-6005H-3 | AC-DC | 1 | 0-60 | 5 | 300 | Para laboratorio (variables), Desarrollo y prototipado de circuitos, Reparación de equipos Electrónicos
Para Laboratorio (variables) |  | UDP-6720 | AC-DC | 1 | 0-60 | 5 | 300 | Para laboratorio (variables), Desarrollo y prototipado de circuitos, Reparación de equipos Electrónicos
Para Laboratorio (variables) |  | UTP-3305-II | AC-DC | 1 | 0-32 | 5 | 160 | Para laboratorio (variables), Desarrollo y prototipado de circuitos, Reparación de equipos Electrónicos
Para Laboratorio (variables) |  | UTP-3315TFL-II | AC-DC | 1 | 0-30 | 5 | 150 | Para laboratorio (variables), Desarrollo y prototipado de circuitos, Reparación de equipos Electrónicos
Para Laboratorio (variables) |  | UDP-6721 | AC-DC | 1 | 0-60 | 8 | 480 | Para laboratorio (variables), Desarrollo y prototipado de circuitos, Reparación de equipos Electrónicos
Para Laboratorio (variables) |  | MPS-3010H-3 | AC-DC | 1 | 0-30 | 10 | 300 | Para laboratorio (variables), Desarrollo y prototipado de circuitos, Reparación de equipos Electrónicos
Para Laboratorio (variables) |  | UTP-1310 | AC-DC | 1 | 0-32 | 10 | 320 | Para laboratorio (variables), Desarrollo y prototipado de circuitos, Reparación de equipos Electrónicos
Open Frame |  | LOP-200-12 | AC-DC | 0 | 12 | 11.7 | 140.4 | Maquinaria industrial automatizada, Sistemas de control industrial, Equipo mecánico y eléctrico, Dispositivos Médicos, Equipos o aparatos electrónicos, Open Frame (Alta eficiencia)
Open Frame |  | LOP-200-15 | AC-DC | 0 | 18 | 7.8 | 140.4 | Maquinaria industrial automatizada, Sistemas de control industrial, Equipo mecánico y eléctrico, Dispositivos Médicos, Equipos o aparatos electrónicos, Open Frame (Alta eficiencia)
Open Frame |  | LOP-200-18 | AC-DC | 0 | 18 | 7.8 | 140.4 | Maquinaria industrial automatizada, Sistemas de control industrial, Equipo mecánico y eléctrico, Dispositivos Médicos, Equipos o aparatos electrónicos, Open Frame (Alta eficiencia)
Open Frame |  | LOP-200-24 | AC-DC | 0 | 24 | 5.9 | 141.6 | Maquinaria industrial automatizada, Sistemas de control industrial, Equipo mecánico y eléctrico, Dispositivos Médicos, Equipos o aparatos electrónicos, Open Frame (Alta eficiencia)
Open Frame |  | LOP-200-27 | AC-DC | 0 | 27 | 5.3 | 143.1 | Maquinaria industrial automatizada, Sistemas de control industrial, Equipo mecánico y eléctrico, Dispositivos Médicos, Equipos o aparatos electrónicos, Open Frame (Alta eficiencia)
Open Frame |  | LOP-200-36 | AC-DC | 0 | 36 | 3.9 | 140.4 | Maquinaria industrial automatizada, Sistemas de control industrial, Equipo mecánico y eléctrico, Dispositivos Médicos, Equipos o aparatos electrónicos, Open Frame (Alta eficiencia)
Open Frame |  | LOP-200-48 | AC-DC | 0 | 48 | 3 | 144 | Maquinaria industrial automatizada, Sistemas de control industrial, Equipo mecánico y eléctrico, Dispositivos Médicos, Equipos o aparatos electrónicos, Open Frame (Alta eficiencia)
Open Frame |  | LOP-200-54 | AC-DC | 0 | 54 | 2.7 | 145.8 | Maquinaria industrial automatizada, Sistemas de control industrial, Equipo mecánico y eléctrico, Dispositivos Médicos, Equipos o aparatos electrónicos, Open Frame (Alta eficiencia)
Open Frame |  | LOP-300-12 | AC-DC | 0 | 12 | 15 | 180 | Maquinaria industrial automatizada, Sistemas de control industrial, Equipo mecánico y eléctrico, Dispositivos Médicos, Equipos o aparatos electrónicos, Open Frame (Alta eficiencia)
Open Frame |  | LOP-300-15 | AC-DC | 0 | 15 | 12 | 180 | Maquinaria industrial automatizada, Sistemas de control industrial, Equipo mecánico y eléctrico, Dispositivos Médicos, Equipos o aparatos electrónicos, Open Frame (Alta eficiencia)
Open Frame |  | LOP-300-18 | AC-DC | 0 | 18 | 10 | 180 | Maquinaria industrial automatizada, Sistemas de control industrial, Equipo mecánico y eléctrico, Dispositivos Médicos, Equipos o aparatos electrónicos, Open Frame (Alta eficiencia)
Open Frame |  | LOP-300-24 | AC-DC | 0 | 24 | 7.5 | 180 | Maquinaria industrial automatizada, Sistemas de control industrial, Equipo mecánico y eléctrico, Dispositivos Médicos, Equipos o aparatos electrónicos, Open Frame (Alta eficiencia)
Open Frame |  | LOP-300-27 | AC-DC | 0 | 27 | 6.7 | 180.9 | Maquinaria industrial automatizada, Sistemas de control industrial, Equipo mecánico y eléctrico, Dispositivos Médicos, Equipos o aparatos electrónicos, Open Frame (Alta eficiencia)
Open Frame |  | LOP-300-30 | AC-DC | 0 | 30 | 6 | 180 | Maquinaria industrial automatizada, Sistemas de control industrial, Equipo mecánico y eléctrico, Dispositivos Médicos, Equipos o aparatos electrónicos, Open Frame (Alta eficiencia)
Open Frame |  | LOP-300-36 | AC-DC | 0 | 36 | 5 | 180 | Maquinaria industrial automatizada, Sistemas de control industrial, Equipo mecánico y eléctrico, Dispositivos Médicos, Equipos o aparatos electrónicos, Open Frame (Alta eficiencia)
Open Frame |  | LOP-300-48 | AC-DC | 0 | 48 | 3.8 | 182.4 | Maquinaria industrial automatizada, Sistemas de control industrial, Equipo mecánico y eléctrico, Dispositivos Médicos, Equipos o aparatos electrónicos, Open Frame (Alta eficiencia)
Open Frame |  | LOP-300-54 | AC-DC | 0 | 54 | 3.4 | 183.6 | Maquinaria industrial automatizada, Sistemas de control industrial, Equipo mecánico y eléctrico, Dispositivos Médicos, Equipos o aparatos electrónicos, Open Frame (Alta eficiencia)
Open Frame |  | LOP-400-12 | AC-DC | 0 | 12 | 20.8 | 249.6 | Maquinaria industrial automatizada, Sistemas de control industrial, Equipo mecánico y eléctrico, Dispositivos Médicos, Equipos o aparatos electrónicos, Open Frame (Alta eficiencia)
Open Frame |  | LOP-400-15 | AC-DC | 0 | 15 | 16.7 | 250.5 | Maquinaria industrial automatizada, Sistemas de control industrial, Equipo mecánico y eléctrico, Dispositivos Médicos, Equipos o aparatos electrónicos, Open Frame (Alta eficiencia)
Open Frame |  | LOP-400-18 | AC-DC | 0 | 18 | 13.9 | 250.2 | Maquinaria industrial automatizada, Sistemas de control industrial, Equipo mecánico y eléctrico, Dispositivos Médicos, Equipos o aparatos electrónicos, Open Frame (Alta eficiencia)
Open Frame |  | LOP-400-24 | AC-DC | 0 | 24 | 10.5 | 252 | Maquinaria industrial automatizada, Sistemas de control industrial, Equipo mecánico y eléctrico, Dispositivos Médicos, Equipos o aparatos electrónicos, Open Frame (Alta eficiencia)
Open Frame |  | LOP-400-27 | AC-DC | 0 | 27 | 9.3 | 251.1 | Maquinaria industrial automatizada, Sistemas de control industrial, Equipo mecánico y eléctrico, Dispositivos Médicos, Equipos o aparatos electrónicos, Open Frame (Alta eficiencia)
Open Frame |  | LOP-400-36 | AC-DC | 0 | 36 | 7.1 | 255.6 | Maquinaria industrial automatizada, Sistemas de control industrial, Equipo mecánico y eléctrico, Dispositivos Médicos, Equipos o aparatos electrónicos, Open Frame (Alta eficiencia)
Open Frame |  | LOP-400-48 | AC-DC | 0 | 48 | 5.3 | 254.4 | Maquinaria industrial automatizada, Sistemas de control industrial, Equipo mecánico y eléctrico, Dispositivos Médicos, Equipos o aparatos electrónicos, Open Frame (Alta eficiencia)
Open Frame |  | LOP-400-54 | AC-DC | 0 | 54 | 4.7 | 253.8 | Maquinaria industrial automatizada, Sistemas de control industrial, Equipo mecánico y eléctrico, Dispositivos Médicos, Equipos o aparatos electrónicos, Open Frame (Alta eficiencia)
Open Frame |  | LOP-500-12 | AC-DC | 0 | 12 | 25 | 300 | Maquinaria industrial automatizada, Sistemas de control industrial, Equipo mecánico y eléctrico, Dispositivos Médicos, Equipos o aparatos electrónicos, Open Frame (Alta eficiencia)
Open Frame |  | LOP-500-15 | AC-DC | 0 | 15 | 20 | 300 | Maquinaria industrial automatizada, Sistemas de control industrial, Equipo mecánico y eléctrico, Dispositivos Médicos, Equipos o aparatos electrónicos, Open Frame (Alta eficiencia)
Open Frame |  | LOP-500-18 | AC-DC | 0 | 18 | 16.7 | 300.6 | Maquinaria industrial automatizada, Sistemas de control industrial, Equipo mecánico y eléctrico, Dispositivos Médicos, Equipos o aparatos electrónicos, Open Frame (Alta eficiencia)
Open Frame |  | LOP-500-24 | AC-DC | 0 | 24 | 13.4 | 321.6 | Maquinaria industrial automatizada, Sistemas de control industrial, Equipo mecánico y eléctrico, Dispositivos Médicos, Equipos o aparatos electrónicos, Open Frame (Alta eficiencia)
Open Frame |  | LOP-500-27 | AC-DC | 0 | 27 | 11.9 | 321.3 | Maquinaria industrial automatizada, Sistemas de control industrial, Equipo mecánico y eléctrico, Dispositivos Médicos, Equipos o aparatos electrónicos, Open Frame (Alta eficiencia)
Open Frame |  | LOP-500-36 | AC-DC | 0 | 36 | 8.9 | 320.4 | Maquinaria industrial automatizada, Sistemas de control industrial, Equipo mecánico y eléctrico, Dispositivos Médicos, Equipos o aparatos electrónicos, Open Frame (Alta eficiencia)
Open Frame |  | LOP-500-48 | AC-DC | 0 | 48 | 6.7 | 321.6 | Maquinaria industrial automatizada, Sistemas de control industrial, Equipo mecánico y eléctrico, Dispositivos Médicos, Equipos o aparatos electrónicos, Open Frame (Alta eficiencia)
Open Frame |  | LOP-500-54 | AC-DC | 0 | 54 | 6 | 324 | Maquinaria industrial automatizada, Sistemas de control industrial, Equipo mecánico y eléctrico, Dispositivos Médicos, Equipos o aparatos electrónicos, Open Frame (Alta eficiencia)
Open Frame |  | LOP-600-12 | AC-DC | 0 | 12 | 30 | 360 | Maquinaria industrial automatizada, Sistemas de control industrial, Equipo mecánico y eléctrico, Dispositivos Médicos, Equipos o aparatos electrónicos, Open Frame (Alta eficiencia)
Open Frame |  | LOP-600-15 | AC-DC | 0 | 15 | 24 | 360 | Maquinaria industrial automatizada, Sistemas de control industrial, Equipo mecánico y eléctrico, Dispositivos Médicos, Equipos o aparatos electrónicos, Open Frame (Alta eficiencia)
Open Frame |  | LOP-600-18 | AC-DC | 0 | 18 | 20 | 360 | Maquinaria industrial automatizada, Sistemas de control industrial, Equipo mecánico y eléctrico, Dispositivos Médicos, Equipos o aparatos electrónicos, Open Frame (Alta eficiencia)
Open Frame |  | LOP-600-24 | AC-DC | 0 | 24 | 16.7 | 400.8 | Maquinaria industrial automatizada, Sistemas de control industrial, Equipo mecánico y eléctrico, Dispositivos Médicos, Equipos o aparatos electrónicos, Open Frame (Alta eficiencia)
Open Frame |  | LOP-600-27 | AC-DC | 0 | 27 | 14.8 | 399.6 | Maquinaria industrial automatizada, Sistemas de control industrial, Equipo mecánico y eléctrico, Dispositivos Médicos, Equipos o aparatos electrónicos, Open Frame (Alta eficiencia)
Open Frame |  | LOP-600-36 | AC-DC | 0 | 36 | 11.1 | 399.6 | Maquinaria industrial automatizada, Sistemas de control industrial, Equipo mecánico y eléctrico, Dispositivos Médicos, Equipos o aparatos electrónicos, Open Frame (Alta eficiencia)
Open Frame |  | LOP-600-48 | AC-DC | 0 | 48 | 8.3 | 398.4 | Maquinaria industrial automatizada, Sistemas de control industrial, Equipo mecánico y eléctrico, Dispositivos Médicos, Equipos o aparatos electrónicos, Open Frame (Alta eficiencia)
Open Frame |  | LOP-600-54 | AC-DC | 0 | 54 | 7.4 | 399.6 | Maquinaria industrial automatizada, Sistemas de control industrial, Equipo mecánico y eléctrico, Dispositivos Médicos, Equipos o aparatos electrónicos, Open Frame (Alta eficiencia)
Open Frame |  | PS-05-12 | AC-DC | 0 | 12 | 0.45 | 5.4 | Maquinaria industrial automatizada, Sistemas de control industrial, Equipo mecánico y eléctrico, Equipos o aparatos electrónicos, Open Frame (Estandar o Uso General)
Open Frame |  | PS-05-15 | AC-DC | 0 | 15 | 0.35 | 5.25 | Maquinaria industrial automatizada, Sistemas de control industrial, Equipo mecánico y eléctrico, Equipos o aparatos electrónicos, Open Frame (Estandar o Uso General)
Open Frame |  | PS-05-24 | AC-DC | 0 | 24 | 0.22 | 5.28 | Maquinaria industrial automatizada, Sistemas de control industrial, Equipo mecánico y eléctrico, Equipos o aparatos electrónicos, Open Frame (Estandar o Uso General)
Open Frame |  | PS-05-48 | AC-DC | 0 | 48 | 0.11 | 5.28 | Maquinaria industrial automatizada, Sistemas de control industrial, Equipo mecánico y eléctrico, Equipos o aparatos electrónicos, Open Frame (Estandar o Uso General)
Open Frame |  | PS-05-5 | AC-DC | 0 | 5 | 1 | 5 | Maquinaria industrial automatizada, Sistemas de control industrial, Equipo mecánico y eléctrico, Equipos o aparatos electrónicos, Open Frame (Estandar o Uso General)
Open Frame |  | EPS-65-12 | AC-DC | 0 | 12 | 5.42 | 65.04 | Maquinaria industrial automatizada, Sistemas de control industrial, Equipo mecánico y eléctrico, Equipos o aparatos electrónicos, Open Frame (Estandar o Uso General)
Open Frame |  | EPS-65-15 | AC-DC | 0 | 15 | 4.34 | 65.1 | Maquinaria industrial automatizada, Sistemas de control industrial, Equipo mecánico y eléctrico, Equipos o aparatos electrónicos, Open Frame (Estandar o Uso General)
Open Frame |  | EPS-65-24 | AC-DC | 0 | 24 | 2.71 | 65.04 | Maquinaria industrial automatizada, Sistemas de control industrial, Equipo mecánico y eléctrico, Equipos o aparatos electrónicos, Open Frame (Estandar o Uso General)
Open Frame |  | EPS-65-3.3 | AC-DC | 0 | 3.3 | 11 | 36.3 | Maquinaria industrial automatizada, Sistemas de control industrial, Equipo mecánico y eléctrico, Equipos o aparatos electrónicos, Open Frame (Estandar o Uso General)
Open Frame |  | EPS-65-36 | AC-DC | 0 | 36 | 1.81 | 65.16 | Maquinaria industrial automatizada, Sistemas de control industrial, Equipo mecánico y eléctrico, Equipos o aparatos electrónicos, Open Frame (Estandar o Uso General)
Open Frame |  | EPS-65-48 | AC-DC | 0 | 48 | 1.36 | 65.28 | Maquinaria industrial automatizada, Sistemas de control industrial, Equipo mecánico y eléctrico, Equipos o aparatos electrónicos, Open Frame (Estandar o Uso General)
Open Frame |  | EPS-65-5 | AC-DC | 0 | 5 | 11 | 55 | Maquinaria industrial automatizada, Sistemas de control industrial, Equipo mecánico y eléctrico, Equipos o aparatos electrónicos, Open Frame (Estandar o Uso General)
Open Frame |  | EPS-65-7.5 | AC-DC | 0 | 7.5 | 8 | 60 | Maquinaria industrial automatizada, Sistemas de control industrial, Equipo mecánico y eléctrico, Equipos o aparatos electrónicos, Open Frame (Estandar o Uso General)
Open Frame |  | EPS-120-12 | AC-DC | 0 | 12 | 10 | 120 | Maquinaria industrial automatizada, Sistemas de control industrial, Equipo mecánico y eléctrico, Equipos o aparatos electrónicos, Open Frame (Estandar o Uso General)
Open Frame |  | EPS-120-15 | AC-DC | 0 | 15 | 8 | 120 | Maquinaria industrial automatizada, Sistemas de control industrial, Equipo mecánico y eléctrico, Equipos o aparatos electrónicos, Open Frame (Estandar o Uso General)
Open Frame |  | EPS-120-24 | AC-DC | 0 | 24 | 5 | 120 | Maquinaria industrial automatizada, Sistemas de control industrial, Equipo mecánico y eléctrico, Equipos o aparatos electrónicos, Open Frame (Estandar o Uso General)
Open Frame |  | EPS-120-27 | AC-DC | 0 | 27 | 4.5 | 121.5 | Maquinaria industrial automatizada, Sistemas de control industrial, Equipo mecánico y eléctrico, Equipos o aparatos electrónicos, Open Frame (Estandar o Uso General)
Open Frame |  | EPS-120-48 | AC-DC | 0 | 48 | 2.5 | 120 | Maquinaria industrial automatizada, Sistemas de control industrial, Equipo mecánico y eléctrico, Equipos o aparatos electrónicos, Open Frame (Estandar o Uso General)
Open Frame |  | EPP-200-12 | AC-DC | 0 | 12 | 16.7 | 200.4 | Maquinaria industrial automatizada, Sistemas de control industrial, Equipo mecánico y eléctrico, Equipos o aparatos electrónicos, Open Frame (Desarrollo Electrónico)
Open Frame |  | EPP-200-15 | AC-DC | 0 | 15 | 13.4 | 201 | Maquinaria industrial automatizada, Sistemas de control industrial, Equipo mecánico y eléctrico, Equipos o aparatos electrónicos, Open Frame (Desarrollo Electrónico)
Open Frame |  | EPP-200-24 | AC-DC | 0 | 24 | 8.4 | 201.6 | Maquinaria industrial automatizada, Sistemas de control industrial, Equipo mecánico y eléctrico, Equipos o aparatos electrónicos, Open Frame (Desarrollo Electrónico)
Open Frame |  | EPP-200-27 | AC-DC | 0 | 27 | 7.5 | 202.5 | Maquinaria industrial automatizada, Sistemas de control industrial, Equipo mecánico y eléctrico, Equipos o aparatos electrónicos, Open Frame (Desarrollo Electrónico)
Open Frame |  | EPP-200-48 | AC-DC | 0 | 48 | 4.2 | 201.6 | Maquinaria industrial automatizada, Sistemas de control industrial, Equipo mecánico y eléctrico, Equipos o aparatos electrónicos, Open Frame (Desarrollo Electrónico)
Open Frame |  | EPP-400-12 | AC-DC | 0 | 12 | 33.3 | 399.6 | Maquinaria industrial automatizada, Sistemas de control industrial, Equipo mecánico y eléctrico, Equipos o aparatos electrónicos, Open Frame (Desarrollo Electrónico)
Open Frame |  | EPP-400-15 | AC-DC | 0 | 15 | 26.7 | 400.5 | Maquinaria industrial automatizada, Sistemas de control industrial, Equipo mecánico y eléctrico, Equipos o aparatos electrónicos, Open Frame (Desarrollo Electrónico)
Open Frame |  | EPP-400-18 | AC-DC | 0 | 18 | 22.3 | 401.4 | Maquinaria industrial automatizada, Sistemas de control industrial, Equipo mecánico y eléctrico, Equipos o aparatos electrónicos, Open Frame (Desarrollo Electrónico)
Open Frame |  | EPP-400-24 | AC-DC | 0 | 24 | 16.7 | 400.8 | Maquinaria industrial automatizada, Sistemas de control industrial, Equipo mecánico y eléctrico, Equipos o aparatos electrónicos, Open Frame (Desarrollo Electrónico)
Open Frame |  | EPP-400-27 | AC-DC | 0 | 27 | 14.9 | 402.3 | Maquinaria industrial automatizada, Sistemas de control industrial, Equipo mecánico y eléctrico, Equipos o aparatos electrónicos, Open Frame (Desarrollo Electrónico)
Open Frame |  | EPP-400-36 | AC-DC | 0 | 36 | 11.2 | 403.2 | Maquinaria industrial automatizada, Sistemas de control industrial, Equipo mecánico y eléctrico, Equipos o aparatos electrónicos, Open Frame (Desarrollo Electrónico)
Open Frame |  | EPP-400-48 | AC-DC | 0 | 48 | 8.4 | 403.2 | Maquinaria industrial automatizada, Sistemas de control industrial, Equipo mecánico y eléctrico, Equipos o aparatos electrónicos, Open Frame (Desarrollo Electrónico)
|  | PSD-15B-5 | DC-DC | 0 | 5 | 3 | 15 | Open Frame (Conv. DC-DC), Proyectos de ingeniería electrónica, Sistemas automotrices, Respaldo con batería
|  | PSD-15C-12 | DC-DC | 0 | 12 | 1.5 | 15 | Open Frame (Conv. DC-DC), Proyectos de ingeniería electrónica, Sistemas automotrices, Respaldo con batería
|  | PSD-30B-12 | DC-DC | 0 | 12 | 2.5 | 25 | Open Frame (Conv. DC-DC), Proyectos de ingeniería electrónica, Sistemas automotrices, Respaldo con batería
|  | PSD-30C-12 | DC-DC | 0 | 12 | 2.5 | 25 | Open Frame (Conv. DC-DC), Proyectos de ingeniería electrónica, Sistemas automotrices, Respaldo con batería